## CALCULO ESTANQUEIDADE - HASTE
CÁLCULO DE ESTANQUEIDADE - HASTE
Dimensão a ser vedada ( ØD ): |  |  | 78 | digitar | [8 empty] | 1 | 2 | 3 | 4
[13 empty] | W | A | E | B
Seção do O´RING ( W ): |  |  | 1.78 | digitar | [8 empty] | 1.78 | 0.08 | 2.403 | 1.424
|  |  | 2-041 | [9 empty] | 2.62 | 0.08 | 3.537 | 2.096
O´RING Sugerido: |  |  | 2-042 | [9 empty] | 3.53 | 0.12 | 4.7655 | 2.8946
[13 empty] | 5.33 | 0.15 | 7.1955 | 4.4772
[13 empty] | 6.99 | 0.15 | 9.4365 | 5.8716
CÁLCULO:
(W - 20%) = Estanqueidade ( B )
ØD + (Estanqueidade ( B ) x 2) = ØC
W + 35% = E
A ( GAP ) |  | B ( ESTANQUEIDADE ) |  | C ( Ø ALOJAMENTO ) |  | D ( Ø VEDAÇÃO ) |  | E ( PROFUNDIDADE )
min | máx | min | máx | min | máx | mín | máx | mín | máx
0.08 |  | 1.424 |  | 80.848 |  | 78 |  | 2.403
0.05 | 0.13 | 1.274 | 1.524 | 80.798 | 80.898 | 77.95 | 78.05 | 2.353 | 2.453
DIMENSÕES EM MILÍMETRO
N° AGEL | PROCURA | PRODUTO | Ø INT | Ø EXT | ALTURA | SEÇÃO | MATERIAL (SHORE A) | N° REF. | COR | QTD. CAV. | Nº DO MOLDE
2395 |  | O´Ring | 658.88 | 669.54 | --- | 5.33 | NBR 70 | 2-395 | PRETO |  |  | 1
2475 |  | O´Ring | 658.88 | 672.86 | --- | 6.99 | NBR 70 | 2-475 | PRETO
2394 |  | O´Ring | 633.48 | 644.14 | --- | 5.33 | NBR 70 | 2-394 | PRETO
2474 |  | O´Ring | 633.48 | 647.46 | --- | 6.99 | NBR 70 | 2-474 | PRETO
2393 |  | O´Ring | 608.08 | 618.74 | --- | 5.33 | NBR 70 | 2-393 | PRETO
2473 |  | O´Ring | 608.08 | 622.06 | --- | 6.99 | NBR 70 | 2-473 | PRETO
2392 |  | O´Ring | 582.68 | 593.34 | --- | 5.33 | NBR 70 | 2-392 | PRETO
2472 |  | O´Ring | 582.68 | 596.66 | --- | 6.99 | NBR 70 | 2-472 | PRETO
2471 |  | O´Ring | 557.66 | 571.64 | --- | 6.99 | NBR 70 | 2-471 | PRETO
2391 |  | O´Ring | 557.61 | 568.27 | --- | 5.33 | NBR 70 | 2-391 | PRETO
2470 |  | O´Ring | 532.26 | 546.24 | --- | 6.99 | NBR 70 | 2-470 | PRETO
2390 |  | O´Ring | 532.21 | 542.87 | --- | 5.33 | NBR 70 | 2-390 | PRETO
2469 |  | O´Ring | 506.86 | 520.84 | --- | 6.99 | NBR 70 | 2-469 | PRETO
2389 |  | O´Ring | 506.81 | 517.47 | --- | 5.33 | NBR 70 | 2-389 | PRETO
2468 |  | O´Ring | 494.16 | 508.14 | --- | 6.99 | NBR 70 | 2-468 | PRETO
2467 |  | O´Ring | 481.46 | 495.44 | --- | 6.99 | NBR 70 | 2-467 | PRETO
2388 |  | O´Ring | 481.41 | 492.07 | --- | 5.33 | NBR 70 | 2-388 | PRETO
*7534-2 |  | O´Ring | 474.4 | 485.8 | --- | 5.7 | AN301 |  | PRETO
2466 |  | O´Ring | 468.76 | 482.74 | --- | 6.99 | AN301 | 2-466 | PRETO
2284 |  | O´Ring | 456.06 | 463.12 | --- | 3.53 | AN301 | 2-284 | PRETO
2387 |  | O´Ring | 456.06 | 466.72 | --- | 5.33 | AN301 | 2-387 | PRETO
2465 |  | O´Ring | 454.06 | 468.04 | --- | 6.99 | AN301 | 2-465 | PRETO
2464 |  | O´Ring | 443.36 | 457.34 | --- | 6.99 | AN301 | 2-464 | PRETO
*7533-2 |  | O´Ring | 439.3 | 450.7 | --- | 5.7 | AN301 |  | PRETO
2283 |  | O´Ring | 430.66 | 437.72 | --- | 3.53 | AN301 | 2-283 | PRETO
2386 |  | O´Ring | 430.66 | 441.32 | --- | 5.33 | AN301 | 2-386 | PRETO
2463 |  | O´Ring | 430.66 | 444.64 | --- | 6.99 | AN301 | 2-463 | PRETO
*7555 |  | O´Ring | 425 | 432 | --- | 3.5 | AN301 |  | PRETO
2462 |  | O´Ring | 417.96 | 431.94 | --- | 6.99 | AN301 | 2-462 | PRETO
2282 |  | O´Ring | 405.26 | 412.32 | --- | 3.53 | AN301 | 2-282 | PRETO
2461 |  | O´Ring | 405.26 | 419.24 | --- | 6.99 | AN301 | 2-461 | PRETO
6872 |  | O´Ring | 395 | 403 |  | 4 | AN301 |  | PRETO | COMPRADO
2460 |  | O´Ring | 393.07 | 407.05 | --- | 6.99 | AN301 | 2-460 | PRETO
ag7692 |  | O´Ring | 392 | 399.06 |  | 3.53 | FPM | PARKITS
2384 |  | O´Ring | 380.37 | 391.03 | --- | 5.33 | AN301 | 2-384 | PRETO
2459 |  | O´Ring | 380.37 | 394.35 | --- | 6.99 | AN301 | 2-459 | PRETO
2458 |  | O´Ring | 367.67 | 381.65 | --- | 6.99 | AN301 | 2-458 | PRETO
2280 |  | O´Ring | 355.19 | 362.25 | --- | 3.53 | AN301 | 2-280 | PRETO
2383 |  | O´Ring | 354.97 | 365.63 | --- | 5.33 | AN301 | 2-383 | PRETO
2457 |  | O´Ring | 354.97 | 368.95 | --- | 6.99 | AN301 | 2-457 | PRETO
210B |  | O´Ring | 347 | 371 |  | 12 | NBR 60 |  | PRETO | 1
2279 |  | O´Ring | 329.79 | 336.85 | --- | 3.53 | AN301 | 2-279 | PRETO
2382 |  | O´Ring | 329.57 | 340.23 | --- | 5.33 | AN301 | 2-382 | PRETO
2455 |  | O´Ring | 329.57 | 343.55 | --- | 6.99 | AN301 | 2-455 | PRETO
2454 |  | O´Ring | 316.87 | 330.85 | --- | 6.99 | AN301 | 2-454 | PRETO
6943 |  | O´Ring | 315 | 232 |  | 4 | AN301
9598 |  | O´Ring | 311.46 | 318.52 | --- | 3.53 | AN390 | --- | PRETO | COMPRADO
9150 |  | O´Ring | 311.15 | 318.21 | --- | 3.53 | VITON | --- | PRETO | COMPRADO
6631 |  | O´Ring | 311 | 319 | --- | 4 | AN301 |  | PRETO
2281 |  | O´Ring | 308.59 | 315.65 | --- | 3.53 | AN301 | 2-281 | PRETO
AG7686 |  | O´Ring | 306 | 314 |  | 4 | AN301 |  | PRETO | COMPRADO
2385 |  | O´Ring | 305.26 | 315.92 | --- | 5.33 | AN301 | 2-385 | PRETO
2278 |  | O´Ring | 304.39 | 311.45 | --- | 3.53 | AN301 | 2-278 | PRETO
2381 |  | O´Ring | 304.17 | 314.83 | --- | 5.33 | AN301 | 2-381 | PRETO
2453 |  | O´Ring | 304.17 | 318.15 | --- | 6.99 | AN301 | 2-453 | PRETO
5496 |  | O´Ring | 304 | 313.8 |  | 4.9 | AN301 |  | PRETO
2277 |  | O´Ring | 291.69 | 298.75 | --- | 3.53 | AN301 | 2-277 | PRETO
2380 |  | O´Ring | 291.47 | 302.13 | --- | 5.33 | AN301 | 2-380 | PRETO
2452 |  | O´Ring | 291.47 | 305.45 | --- | 6.99 | AN301 | 2-452 | PRETO
2276 |  | O´Ring | 278.99 | 286.05 | --- | 3.53 | AN301 | 2-276 | PRETO
2379 |  | O´Ring | 278.77 | 289.43 | --- | 5.33 | AN301 | 2-379 | PRETO
2451 |  | O´Ring | 278.77 | 292.75 | --- | 6.99 | AN301 | 2-451 | PRETO
2275 |  | O´Ring | 266.29 | 273.35 | --- | 3.53 | AN301 | 2-275 | PRETO
2378 |  | O´Ring | 266.07 | 276.73 | --- | 5.33 | AN301 | 2-378 | PRETO
2450 |  | O´Ring | 266.07 | 280.05 | --- | 6.99 | AN301 | 2-450 | PRETO
*7525-5 |  | O´Ring | 259.3 | 270.7 | --- | 5.7 | AN301 |  | PRETO
*7419-1 |  | O´Ring | 255 | 265 | --- | 5 | AN301 |  | PRETO
*7757 |  | O´Ring | 255 | 263 | --- | 4 | AN301 |  | PRETO
2274 |  | O´Ring | 253.59 | 260.65 | --- | 3.53 | AN301 | 2-274 | PRETO
2377 |  | O´Ring | 253.37 | 264.03 | --- | 5.33 | AN301 | 2-377 | PRETO
2449 |  | O´Ring | 253.37 | 267.35 | --- | 6.99 | AN301 | 2-449 | PRETO
2178 |  | O´Ring | 247.32 | 252.56 | --- | 2.62 | AN301 | 2-178 | PRETO
2273 |  | O´Ring | 247.24 | 254.3 | --- | 3.53 | AN301 | 2-273 | PRETO
2376 |  | O´Ring | 247.02 | 257.68 | --- | 5.33 | AN301 | 2-376 | PRETO
6344 |  | O´Ring | 245 | 251 |  | 3 | AN301 |  | PRETO |  | COMPRADO
2177 |  | O´Ring | 240.97 | 246.21 | --- | 2.62 | AN301 | 2-177 | PRETO
2272 |  | O´Ring | 240.89 | 247.95 | --- | 3.53 | AN301 | 2-272 | PRETO
2375 |  | O´Ring | 240.67 | 251.33 | --- | 5.33 | AN301 | 2-375 | PRETO
2448 |  | O´Ring | 240.67 | 254.65 | --- | 6.99 | AN301 | 2-448 | PRETO
1247 |  | O´Ring | 240 | 261 | --- | 10.5 | AN301 |  | PRETO | 1 | 1247
6166 |  | O´Ring | 237 | 243 | --- | 3 | AN301 |  | PRETO | 1 | 2449
2176 |  | O´Ring | 234.62 | 239.86 | --- | 2.62 | AN301 | 2-176 | PRETO
2271 |  | O´Ring | 234.54 | 241.6 | --- | 3.53 | AN301 | 2-271 | PRETO
2374 |  | O´Ring | 234.32 | 244.98 | --- | 5.33 | AN301 | 2-374 | PRETO
5045 |  | O´Ring | 233 | 241 | --- | 4 | AN301 |  | PRETO | 1 | 7162
*7756 |  | O´Ring | 233 | 239 | --- | 3 | AN301 |  | PRETO
*7699 |  | O´Ring | 230 | 236 | --- | 3 | AN301 |  | PRETO
2175 |  | O´Ring | 228.27 | 233.51 | --- | 2.62 | AN301 | 2-175 | PRETO
2270 |  | O´Ring | 228.19 | 235.25 | --- | 3.53 | AN301 | 2-270 | PRETO
2373 |  | O´Ring | 227.97 | 238.63 | --- | 5.33 | AN301 | 2-373 | PRETO
2447 |  | O´Ring | 227.97 | 241.95 | --- | 6.99 | AN301 | 2-447 | PRETO
6936 |  | O´Ring | 226.32 | 241.5 | --- | 7.59 | AN301 | --- | PRETO | DUOMAG
2174 |  | O´Ring | 221.92 | 227.16 | --- | 2.62 | AN301 | 2-174 | PRETO
2269 |  | O´Ring | 221.84 | 228.9 | --- | 3.53 | AN301 | 2-269 | PRETO
2372 |  | O´Ring | 221.62 | 232.28 | --- | 5.33 | AN301 | 2-372 | PRETO
*7531-2 |  | O´Ring | 219.3 | 230.7 | --- | 5.7 | AN301 |  | PRETO
2173 |  | O´Ring | 215.57 | 220.81 | --- | 2.62 | AN301 | 2-173 | PRETO
2268 |  | O´Ring | 215.49 | 222.55 | --- | 3.53 | AN301 | 2-268 | PRETO
2371 |  | O´Ring | 215.27 | 225.93 | --- | 5.33 | AN301 | 2-371 | PRETO
2446 |  | O´Ring | 215.27 | 229.25 | --- | 6.99 | AN301 | 2-446 | PRETO
2424 |  | O´Ring | 210.5 | 224.48 | --- | 6.99 | AN301 | 2-424 | PRETO
4358 |  | O´Ring | 209.8 | 226.8 | --- | 8.5 | AN301 | --- | PRETO | -
*7509-0 |  | O´Ring | 209.3 | 220.7 | --- | 5.7 | AN301 | --- | PRETO
2172 |  | O´Ring | 209.22 | 214.46 | --- | 2.62 | AN301 | 2-172 | PRETO
2267 |  | O´Ring | 209.14 | 216.2 | --- | 3.53 | AN301 | 2-267 | PRETO
2370 |  | O´Ring | 208.92 | 219.58 | --- | 5.33 | AN301 | 2-370 | PRETO
6817 |  | O´Ring | 205 |  | --- | 4 | AN301 | WEG 0309.1444 | PRETO
*7759 |  | O´Ring | 205 | 211 | --- | 3 | AN301 |  | PRETO
90035 |  | O´Ring | 204 | 232 |  | 4 | AN680 |  |  |  | 90033
*7532-2 |  | O´Ring | 204 | 215.4 | --- | 5.7 | AN301 |  | PRETO
*7758 |  | O´Ring | 203 | 209 | --- | 3 | AN301 |  | PRETO
2171 |  | O´Ring | 202.87 | 208.11 | --- | 2.62 | AN301 | 2-171 | PRETO
2266 |  | O´Ring | 202.79 | 209.85 | --- | 3.53 | AN301 | 2-266 | PRETO
2369 |  | O´Ring | 202.57 | 213.23 | --- | 5.33 | AN301 | 2-369 | PRETO
2445 |  | O´Ring | 202.57 | 216.55 | --- | 6.99 | AN301 | 2-445 | PRETO
5422 |  | O´Ring | 200 | 206 | --- | 3 | AN301 |  | PRETO | 1 | 7164
*7162-9 |  | O´Ring | 200 | 208 | --- | 4 | AN301 |  | PRETO
*7164-9 |  | O´Ring | 200 | 206 | --- | 3 | AN301 |  | PRETO
2170 |  | O´Ring | 196.52 | 201.76 | --- | 2.62 | AN301 | 2-170 | PRETO
2265 |  | O´Ring | 196.44 | 203.5 | --- | 3.53 | AN301 | 2-265 | PRETO
2368 |  | O´Ring | 196.22 | 206.88 | --- | 5.33 | AN301 | 2-368 | PRETO
*7409-4 |  | O´Ring | 195 | 199.4 | --- | 2.2 | AN301 |  | PRETO
*7418 |  | O´Ring | 195 | 201 | --- | 3 | AN301 |  | PRETO
*7490-0 |  | O´Ring | 192 | 200 | --- | 4 | AN301 |  | PRETO
2169 |  | O´Ring | 190.17 | 195.41 | --- | 2.62 | AN301 | 2-169 | PRETO
2264 |  | O´Ring | 190.09 | 197.15 | --- | 3.53 | AN301 | 2-264 | PRETO
1599 |  | O´Ring | 190 | 202 | --- | 6 | AN301 |  | PRETO |  | 7186
*7186-3 |  | O´Ring | 190 | 202 | --- | 6 | AN301 |  | PRETO
2367 |  | O´Ring | 189.87 | 200.53 | --- | 5.33 | AN301 | 2-367 | PRETO
*7295 |  | O´Ring | 184.3 | 209.9 | --- | 12.8 | AN301 |  | PRETO
*7506-0 |  | O´Ring | 184.3 | 195.7 | --- | 5.7 | AN301 |  | PRETO
2168 |  | O´Ring | 183.82 | 189.06 | --- | 2.62 | AN301 | 2-168 | PRETO
2263 |  | O´Ring | 183.74 | 190.8 | --- | 3.53 | AN301 | 2-263 | PRETO
2366 |  | O´Ring | 183.52 | 194.18 | --- | 5.33 | AN301 | 2-366 | PRETO
2442 |  | O´Ring | 183.52 | 197.5 | --- | 6.99 | AN301 | 2-442 | PRETO
*7254-8 |  | O´Ring | 182 | 188 | --- | 3 | AN301 |  | PRETO
3547 |  | O´Ring | 180 | 196.8 | --- | 8.4 | AN301 |  | PRETO | 1 | 3546
5421 |  | O´Ring | 180 | 186 | --- | 3 | AN301 |  | PRETO | 2 | 7166
*7166-9 |  | O´Ring | 180 | 186 | --- | 3 | AN301 |  | PRETO
2167 |  | O´Ring | 177.47 | 182.71 | --- | 2.62 | AN301 | 2-167 | PRETO
2262 |  | O´Ring | 177.39 | 184.45 | --- | 3.53 | AN301 | 2-262 | PRETO
2365 |  | O´Ring | 177.17 | 187.83 | --- | 5.33 | AN301 | 2-365 | PRETO
2441 |  | O´Ring | 177.17 | 191.15 | --- | 6.99 | AN301 | 2-441 | PRETO
5299 |  | O´Ring | 174 | 184.66 | --- | 5.33 | AN301 |  | PRETO | 1 | 5299
*7376-9 |  | O´Ring | 172 | 181 | --- | 4.5 | AN301 |  | PRETO
5367 |  | O´Ring | 171.37 | 177.77 | --- | 3.2 | AN301 | --- | PRETO | 1 | 5383
2166 |  | O´Ring | 171.12 | 176.36 | --- | 2.62 | AN301 | 2-166 | PRETO
2261 |  | O´Ring | 171.04 | 178.1 | --- | 3.53 | AN301 | 2-261 | PRETO
2364 |  | O´Ring | 170.82 | 181.48 | --- | 5.33 | AN301 | 2-364 | PRETO
2440 |  | O´Ring | 170.82 | 184.8 | --- | 6.99 | AN301 | 2-440 | PRETO
5366 |  | O´Ring | 170.5 | 175.5 | --- | 2.5 | AN301 |  | PRETO | 1 | 5366
1845 |  | O´Ring | 168 | 180 | --- | 6 | AN301 |  | PRETO | 4 | 9002
6693 |  | O´Ring | 167 | 173 | --- | 3 | AN390 | --- | PRETO | 1 | 6693
*7959 |  | O´Ring | 167 | 182.4 |  | 7.7 | AN301 |  | PRETO | 1 | 7959
2165 |  | O´Ring | 164.77 | 170.01 | --- | 2.62 | AN301 | 2-165 | PRETO
2260 |  | O´Ring | 164.69 | 171.75 | --- | 3.53 | AN301 | 2-260 | PRETO
2363 |  | O´Ring | 164.47 | 175.13 | --- | 5.33 | AN301 | 2-363 | PRETO
2439 |  | O´Ring | 164.47 | 178.45 | --- | 6.99 | AN301 | 2-439 | PRETO
*7519-8 |  | O´Ring | 164.3 | 175.7 | --- | 5.7 | AN301 |  | PRETO
2259 |  | O´Ring | 158.64 | 165.7 | --- | 3.53 | AN301 | 2-259 | PRETO
2164 |  | O´Ring | 158.42 | 163.66 | --- | 2.62 | AN301 | 2-164 | PRETO
2362 |  | O´Ring | 158.12 | 168.78 | --- | 5.33 | AN301 | 2-362 | PRETO
2438 |  | O´Ring | 158.12 | 172.1 | --- | 6.99 | AN301 | 2-438 | PRETO
90034 |  | O´Ring | 158 | 164 | --- | 3 | AN301 |  | PRETO | 1 | 90033
*7504-0 |  | O´Ring | 155 | 161 | --- | 3 | AN301 |  | PRETO
*7671 |  | O´Ring | 155 | 164 | --- | 4.5 | AN301 |  | PRETO
*7517-8 |  | O´Ring | 154.3 | 165.7 | --- | 5.7 | AN301 |  | PRETO
5428 |  | O´Ring | 154 | 160 | --- | 3 | AN301 |  | PRETO | 2 | 5428
5383 |  | O´Ring | 153 | 159 | --- | 3 | AN301 |  | PRETO | 1 | 5367
2163 |  | O´Ring | 152.07 | 157.31 | --- | 2.62 | AN301 | 2-163 | PRETO
2258 |  | O´Ring | 151.99 | 159.05 | --- | 3.53 | AN301 | 2-258 | PRETO
2361 |  | O´Ring | 151.77 | 162.43 | --- | 5.33 | AN301 | 2-361 | PRETO
2437 |  | O´Ring | 151.77 | 165.75 | --- | 6.99 | AN301 | 2-437 | PRETO
3237 |  | O´Ring | 151 | 170 | --- | 9.5 | AN301 |  | PRETO | 1 | 3237
*7514-8 |  | O´Ring | 149.3 | 160.7 | --- | 5.7 | AN301 |  | PRETO
9873 |  | Ó Ring | 149 | 155 |  | 3 | AN301 |  | PRETO |  | comprado geroparts
2257 |  | O´Ring | 148.82 | 155.88 | --- | 3.53 | AN301 | 2-257 | PRETO
2360 |  | O´Ring | 148.59 | 159.25 | --- | 5.33 | AN301 | 2-360 | PRETO
2436 |  | O´Ring | 146.21 | 160.19 | --- | 6.99 | AN301 | 2-436 | PRETO
2162 |  | O´Ring | 145.72 | 150.96 | --- | 2.62 | AN301 | 2-162 | PRETO
2256 |  | O´Ring | 145.64 | 152.7 | --- | 3.53 | AN301 | 2-256 | PRETO
3568 |  | O´Ring | 145.5 | 159.5 | --- | 7 | AN301 |  | PRETO | 1 | 3568
2359 |  | O´Ring | 145.42 | 156.08 | --- | 5.33 | AN301 | 2-359 | PRETO
2435 |  | O´Ring | 145.42 | 159.4 | --- | 6.99 | AN301 | 2-435 | PRETO
*7687 |  | O´Ring | 145.16 | 153.44 | --- | 4.14 | AN301 |  | PRETO
*7513-8 |  | O´Ring | 144.6 | 156 | --- | 5.7 | AN301 |  | PRETO
*7320-2 |  | O´Ring | 144.5 | 150.5 | --- | 3 | AN301 |  | PRETO
3546 |  | O´Ring | 144 | 160.8 | --- | 8.4 | AN301 |  | PRETO | 1 | 3546
5268 |  | O´Ring | 144 | 155 | --- | 5.5 | AN301 |  | PRETO | 1 | 5268
*7352-4 |  | O´Ring | 144 | 153 | --- | 4.5 | AN301 |  | PRETO
*7617 |  | O´Ring | 144 | 148.8 | --- | 2.4 | AN301 |  | PRETO
2255 |  | O´Ring | 142.47 | 149.53 | --- | 3.53 | AN301 | 2-255 | PRETO
2358 |  | O´Ring | 142.24 | 152.9 | --- | 5.33 | AN301 | 2-358 | PRETO
2434 |  | O´Ring | 142.24 | 156.22 | --- | 6.99 | AN301 | 2-434 | PRETO
*7243 |  | O´Ring | 142 | 150 | --- | 4 | AN301 |  | PRETO
*7404-4 |  | O´Ring | 142 | 145.4 | --- | 1.7 | AN301 |  | PRETO
*7696 |  | O´Ring | 142 | 145.56 | --- | 1.78 | AN301 |  | PRETO
1823 |  | O´Ring | 140 | 153 | --- | 6.5 | AN301 |  | PRETO | 5 | 7130
5087 |  | O´Ring | 140 | 148 | --- | 4 | AN301 |  | PRETO | 2 | 7129
5858 |  | O´Ring | 140 | 146 | --- | 3 | VITON |  | MARRON | 1 | 231
*7435-6 |  | O´Ring | 140 | 146 | --- | 3 | AN301 |  | PRETO
*7438-6 |  | O´Ring | 140 | 150 | --- | 5 | AN301 |  | PRETO
1991 |  | O´Ring | 139.5 | 150.7 | --- | 5.6 | AN301 |  | PRETO | 4 | 7060
2161 |  | O´Ring | 139.37 | 144.61 | --- | 2.62 | AN301 | 2-161 | PRETO
2254 |  | O´Ring | 139.29 | 146.35 | --- | 3.53 | AN301 | 2-254 | PRETO
2357 |  | O´Ring | 139.07 | 149.73 | --- | 5.33 | AN301 | 2-357 | PRETO
2433 |  | O´Ring | 139.07 | 153.05 | --- | 6.99 | AN301 | 2-433 | PRETO
5350 |  | O´Ring | 138.6 | 144.6 | --- | 3 | AN301 |  | PRETO | 5 | 7139
5501 |  | O´Ring | 138.3 | 144.3 | --- | 3 | AN301 |  | PRETO | 5 | 7135
*7060-2 |  | O´Ring | 138 | 149.4 | --- | 5.7 | AN301 |  | PRETO
*7466-8 |  | O´Ring | 138 | 142 | --- | 2 | AN301 |  | PRETO
2253 |  | O´Ring | 136.12 | 143.18 | --- | 3.53 | AN301 | 2-253 | PRETO
*7356-4 |  | O´Ring | 136 | 146 | --- | 5 | AN301 |  | PRETO
2356 |  | O´Ring | 135.89 | 146.55 | --- | 5.33 | AN301 | 2-356 | PRETO
2432 |  | O´Ring | 135.89 | 149.87 | --- | 6.99 | AN301 | 2-432 | PRETO
5272 |  | O´Ring | 134.2 | 144.2 | --- | 5 | AN301 |  | PRETO | 1 | 5272
*7505-0 |  | O´Ring | 134 | 140.2 | --- | 3.1 | AN301 |  | PRETO
2050 |  | O´Ring | 133.07 | 136.63 | --- | 1.78 | AN301 | 2-050 | PRETO
2160 |  | O´Ring | 133.02 | 138.26 | --- | 2.62 | AN301 | 2-160 | PRETO
*7619 |  | O´Ring | 133 | 144.4 | --- | 5.7 | AN301 |  | PRETO
*7621 |  | O´Ring | 133 | 137.8 | --- | 2.4 | AN301 |  | PRETO
2252 |  | O´Ring | 132.94 | 140 | --- | 3.53 | AN301 | 2-252 | PRETO
2355 |  | O´Ring | 132.72 | 143.38 | --- | 5.33 | AN301 | 2-355 | PRETO
2431 |  | O´Ring | 132.72 | 146.7 | --- | 6.99 | AN301 | 2-431 | PRETO
*7641 |  | O´Ring | 131 | 139 | --- | 4 | AN301 |  | PRETO
5500 |  | O´Ring | 130 | 136 | --- | 3 | AN301 |  | PRETO | 1 | 5500
6005 |  | O´Ring | 130 | 136 | --- | 3 | AN301 |  | PRETO | 5 | 7102
9310 |  | O´Ring | 130 | 133.56 | --- | 1.78 | AN301 |  | PRETO
9651 |  | O´Ring | 130 | 136 | --- | 3 | AN301 |  | PRETO
9910 |  | O´Ring | 130 | 141.4 |  | 5.7 | AN390 |  | PRETO | 1 | 9910
*7752 |  | O´Ring | 130 | 140 | --- | 5 | AN301 |  | PRETO
2251 |  | O´Ring | 129.77 | 136.83 | --- | 3.53 | AN301 | 2-251 | PRETO
2354 |  | O´Ring | 129.54 | 140.2 | --- | 5.33 | AN301 | 2-354 | PRETO
2430 |  | O´Ring | 129.54 | 143.52 | --- | 6.99 | AN301 | 2-430 | PRETO
5204 |  | O´Ring | 128 | 139.2 | --- | 5.6 | AN301 |  | PRETO
5499 |  | O´Ring | 128 | 134 | --- | 3 | AN301 |  | PRETO | 5 | 7080
*7467-8 |  | O´Ring | 128 | 134 | --- | 3 | AN301 |  | PRETO
*7168-9 |  | O´Ring | 127.5 | 146.5 | --- | 9.5 | AN301 |  | PRETO
*7465-8 |  | O´Ring | 127 | 131.6 | --- | 2.3 | AN301 |  | PRETO
*7492-0 |  | O´Ring | 127 | 139.6 | --- | 6.3 | AN301 |  | PRETO
2049 |  | O´Ring | 126.72 | 130.28 | --- | 1.78 | AN301 | 2-049 | PRETO
2159 |  | O´Ring | 126.67 | 131.91 | --- | 2.62 | AN301 | 2-159 | PRETO
2250 |  | O´Ring | 126.59 | 133.65 | --- | 3.53 | AN301 | 2-250 | PRETO
2353 |  | O´Ring | 126.37 | 137.03 | --- | 5.33 | AN301 | 2-353 | PRETO
2429 |  | O´Ring | 126.37 | 140.35 | --- | 6.99 | AN301 | 2-429 | PRETO
*7443-3 |  | O´Ring | 125.8 | 131.8 | --- | 3 | AN301 |  | PRETO
0 |  | O´Ring | 125 | 135 |  | 5 | AN301 | WEG 10391595 | PRETO
*7545 |  | O´Ring | 124.6 | 136 | --- | 5.7 | AN301 |  | PRETO
6027 |  | O´Ring | 124 | 132 | --- | 4 | AN301 |  | PRETO | 5 | 7100
2249 |  | O´Ring | 123.42 | 130.48 | --- | 3.53 | AN301 | 2-249 | PRETO
2352 |  | O´Ring | 123.19 | 133.85 | --- | 5.33 | AN301 | 2-352 | PRETO
2428 |  | O´Ring | 123.19 | 137.17 | --- | 6.99 | AN301 | 2-428 | PRETO
2048 |  | O´Ring | 120.37 | 123.93 | --- | 1.78 | AN301 | 2-048 | PRETO
2158 |  | O´Ring | 120.32 | 125.56 | --- | 2.62 | AN301 | 2-158 | PRETO
2248 |  | O´Ring | 120.24 | 127.3 | --- | 3.53 | AN301 | 2-248 | PRETO
2351 |  | O´Ring | 120.02 | 130.68 | --- | 5.33 | AN301 | 2-351 | PRETO
2427 |  | O´Ring | 120.02 | 134 | --- | 6.99 | AN301 | 2-427 | PRETO
5497 |  | O´Ring | 120 | 130.86 | --- | 5.43 | AN301 |  | PRETO | 1 | 5497
6486 |  | O´Ring | 120 |  | --- | 5.33 | PU - 93 | --- | VERDE
*7100-5 |  | O´Ring | 120 | 128 | --- | 4 | AN301 |  | PRETO
*7547 |  | O´Ring | 119.6 | 131 | --- | 5.7 | AN301 |  | PRETO
*7501-0 |  | O´Ring | 119 | 125 | --- | 3 | AN301 |  | PRETO
1507 |  | O´Ring | 118 | 126.7 | --- | 4.35 | AN301 |  | PRETO | 5 | 7185
*7413-1 |  | O´Ring | 118 | 126 | --- | 4 | AN301 |  | PRETO
2247 |  | O´Ring | 117.07 | 124.13 | --- | 3.53 | AN301 | 2-247 | PRETO
2350 |  | O´Ring | 116.84 | 127.5 | --- | 5.33 | AN301 | 2-350 | PRETO
2426 |  | O´Ring | 116.84 | 130.82 | --- | 6.99 | AN301 | 2-426 | PRETO
5331 |  | O´Ring | 116.5 | 122.5 | --- | 3 | AN301 |  | PRETO | 1 | 5331
*7679 |  | O´Ring | 116 | 126 | --- | 5 | AN301 |  | PRETO
5498 |  | O´Ring | 115 | 121 | --- | 3 | AN301 |  | PRETO | 5 | 7193
*7578 |  | O´Ring | 115 | 121 | --- | 3 | AN301 |  | PRETO
*7546 |  | O´Ring | 114.6 | 126 | --- | 5.7 | AN301 |  | PRETO
2047 |  | O´Ring | 114.02 | 117.58 | --- | 1.78 | AN301 | 2-047 | PRETO
1749 |  | O´Ring | 114 | 126 | --- | 6 | AN301 |  | PRETO |  | 1749
2157 |  | O´Ring | 113.97 | 119.21 | --- | 2.62 | AN301 | 2-157 | PRETO
2246 |  | O´Ring | 113.89 | 120.95 | --- | 3.53 | AN301 | 2-246 | PRETO
2349 |  | O´Ring | 113.67 | 124.33 | --- | 5.33 | AN301 | 2-349 | PRETO
2425 |  | O´Ring | 113.67 | 127.65 | --- | 6.99 | AN301 | 2-425 | PRETO
1053 |  | O´Ring | 113 | 121 | --- | 4 | AN301 |  | PRETO | 18 | 7111
*7189-3 |  | O´Ring | 113 | 121 | --- | 4 | AN301 |  | PRETO
6007 |  | O´Ring | 112 | 118 | --- | 3 | AN301 |  | PRETO | 6 | 7261
9650 |  | O´Ring | 112 | 118 | --- | 3 | AN301 |  | PRETO
*7529 |  | O´Ring | 112 | 120 | --- | 4 | AN301 |  | PRETO
9004 |  | O´Ring | 111 | 120.6 | --- | 4.8 | VITON |  | PRETO | COMPRADO
2245 |  | O´Ring | 110.72 | 117.78 | --- | 3.53 | AN301 | 2-245 | PRETO
2348 |  | O´Ring | 110.49 | 121.15 | --- | 5.33 | AN301 | 2-348 | PRETO
5440 |  | O´Ring | 110 | 118 | --- | 4 | AN301 |  | PRETO | 9 | 7014
5495 |  | O´Ring | 110 | 121 | --- | 5.5 | AN301 |  | PRETO | 9 | 7082
6440 |  | O´Ring | 110 |  | --- | 5 | PU - 93 | --- | VERDE
6651 |  | O´Ring | 110 | 129 | --- | 9.5 | AN301 | CAR-120B | PRETO
9921 |  | O´Ring | 110 | 121.4 |  | 5.7 | AN391 |  | PRETO | 1 | 9921 / 9918
*7261-5 |  | O´Ring | 110 | 116 | --- | 3 | AN301 |  | PRETO
*7455-0 |  | O´Ring | 110 | 118 | --- | 4 | AN301 |  | PRETO
P7261 |  | O´Ring | 110 | 116 | --- | 3 | VITON | FIAT-75312383 | PRETO | --- | ---
5763 |  | O´Ring | 109 | 123 | --- | 7 | AN301 |  | PRETO | 1 | 808
*7090 |  | O´Ring | 109 | 120 |  | 5.5 | AN301 |  | PRETO
9002 |  | O´Ring | 108 | 111 | --- | 1.5
*7349 |  | O´Ring | 108 | 112 | --- | 2 | AN301 |  | PRETO
2046 |  | O´Ring | 107.67 | 111.23 | --- | 1.78 | AN301 | 2-046 | PRETO
2156 |  | O´Ring | 107.62 | 112.86 | --- | 2.62 | AN301 | 2-156 | PRETO
2244 |  | O´Ring | 107.54 | 114.6 | --- | 3.53 | AN301 | 2-244 | PRETO
1902 |  | O´Ring | 107.5 | 115.5 | --- | 4 | AN301 |  | PRETO | 6 | 1902
5298 |  | O´Ring | 107.5 | 118.9 | --- | 5.7 | AN301 |  | PRETO | 1 | 5298
2347 |  | O´Ring | 107.32 | 117.98 | --- | 5.33 | AN301 | 2-347 | PRETO
2423 |  | O´Ring | 107.3 | 121.28 | --- | 6.99 | AN301 | 2-423 | PRETO
*7622 |  | O´Ring | 107 | 113 | --- | 3 | AN301 |  | PRETO
*7329-2 |  | O´Ring | 105 | 110 | --- | 2.5 | AN301 |  | PRETO
*7461-8 |  | O´Ring | 105 | 116.4 | --- | 5.7 | AN301 |  | PRETO
*7709 |  | O´Ring | 105 | 109 | --- | 2 | AN301 |  | PRETO
6652 |  | O´Ring | 104.5 | 125.5 | --- | 10.5 | AN301 | CAR-322B | PRETO
*7397-3 |  | O´Ring | 104.5 | 110.5 | --- | 3 | AN301 |  | PRETO
5508 |  | O´Ring | 104.4 | 110.4 | --- | 3 | AN301 |  | PRETO | 9 | 7081
2243 |  | O´Ring | 104.37 | 111.43 | --- | 3.53 | AN301 | 2-243 | PRETO
5085 |  | O´Ring | 104.17 | 115.17 | --- | 5.5 | AN301 |  | PRETO | 1
2346 |  | O´Ring | 104.14 | 114.8 | --- | 5.33 | AN301 | 2-346 | PRETO
5975 |  | O´Ring | 104 | 107.6 | --- | 1.8 | AN301 |  | PRETO | 6 | 7142 injeção
*7766 |  | O´Ring | 104 | 109 | --- | 2.5 | AN301 |  | PRETO
5379 |  | O´Ring | 103 | 109 | --- | 3 | AN301 |  | PRETO | 9 | 7015
*7081-7 |  | O´Ring | 103 | 109 | --- | 3 | AN301 |  | PRETO
2045 |  | O´Ring | 101.32 | 104.88 | --- | 1.78 | AN301 | 2-045 | PRETO
2155 |  | O´Ring | 101.27 | 106.51 | --- | 2.62 | AN301 | 2-155 | PRETO
2242 |  | O´Ring | 101.19 | 108.25 | --- | 3.53 | AN301 | 2-242 | PRETO
*7683 |  | O´Ring | 101 | 109.6 | --- | 4.3 | AN301 |  | PRETO
2345 |  | O´Ring | 100.97 | 111.63 | --- | 5.33 | AN301 | 2-345 | PRETO
5302 |  | O´Ring | 100 | 111.6 | --- | 5.8 | AN301 |  | PRETO | 1
6430 |  | O´Ring | 100 |  | --- | 5 | PU - 93 | --- | VERDE
*7192-0 |  | O´Ring | 100 | 106 | --- | 3 | AN301 |  | PRETO
*7319-5 |  | O´Ring | 100 | 103 | --- | 1.5 | AN301 |  | PRETO
*7377-9 |  | O´Ring | 100 | 108 | --- | 4 | AN301 |  | PRETO
*7497-0 |  | O´Ring | 100 | 105 | --- | 2.5 | AN301 |  | PRETO
9874 |  | Ó Ring | 99.8 | 106.8 |  | 3.5 | AN301 |  | PRETO |  | comprado geroparts
5302 |  | O´Ring | 99 | 110.6 | --- | 5.8 | AN301 |  | PRETO | 1 | 5302
9922 |  | O´Ring | 99 | 110.6 |  | 5.8 | AN390 |  | PRETO | 1 | 5302
2241 |  | O´Ring | 98.02 | 105.08 | --- | 3.53 | AN301 | 2-241 | PRETO
5650 |  | O´Ring | 97.82 | 111.82 | --- | 7 | AN390 | --- | PRETO
2344 |  | O´Ring | 97.79 | 108.45 | --- | 5.33 | AN301 | 2-344 | PRETO
9649 |  | O´Ring | 96 | 100 | --- | 2 | AN301 |  | PRETO
*7446-3 |  | O´Ring | 96 | 102 | --- | 3 | AN301 |  | PRETO
5507 |  | O´Ring | 95.25 | 101.05 | --- | 2.9 | AN301 |  | PRETO | 1 | 5507
5363 |  | O´Ring | 95 | 101 | --- | 3 | AN301 |  | PRETO | 1 | 5363
6012 |  | O´Ring | 95 | 101 |  | 3 | AN301 |  | PRETO |  | COMPRADO
9101 |  | O´Ring | 95 | 105 |  | 5 | AN301 |  | PRETO |  | 427
2044 |  | O´Ring | 94.97 | 98.53 | --- | 1.78 | AN301 | 2-044 | PRETO
2154 |  | O´Ring | 94.92 | 100.16 | --- | 2.62 | AN301 | 2-154 | PRETO
2240 |  | O´Ring | 94.84 | 101.9 | --- | 3.53 | AN301 | 2-240 | PRETO
2343 |  | O´Ring | 94.62 | 105.28 | --- | 5.33 | AN301 | 2-343 | PRETO
*7689 |  | O´Ring | 94.6 | 106 | --- | 5.7 | AN301 |  | PRETO
5352 |  | O´Ring | 94.5 | 106.5 | --- | 6 | AN301 |  | PRETO | 2 | 5352
90033 |  | O´Ring | 94 | 99 | --- | 2.5 | AN301 |  | PRETO |  | 90033
*7314-5 |  | O´Ring | 94 | 100 | --- | 3 | AN301 |  | PRETO
*7385-6 |  | O´Ring | 93.2 | 112.2 | --- | 9.5 | AN301 |  | PRETO
5506 |  | O´Ring | 92 | 98 | --- | 3 | AN301 |  | PRETO | 10 | 7089
*7561 |  | O´Ring | 92 | 95.6 | --- | 1.8 | AN301 |  | PRETO
2239 |  | O´Ring | 91.67 | 98.73 | --- | 3.53 | AN301 | 2-239 | PRETO
2342 |  | O´Ring | 91.44 | 102.1 | --- | 5.33 | AN301 | 2-342 | PRETO
*7558 |  | O´Ring | 90.4 | 98.2 | --- | 3.9 | AN301 |  | PRETO
6464 |  | O´Ring | 90 |  | --- | 5 | PU - 93 | --- | VERDE
5504 |  | O´Ring | 89.33 | 100.73 | --- | 5.7 | AN301 |  | PRETO | 5 | 7135
*7089-7 |  | O´Ring | 89 | 95 | --- | 3 | AN301 |  | PRETO
*7265-5 |  | O´Ring | 89 | 100.4 | --- | 5.7 | AN301 |  | PRETO
1849 |  | O´Ring | 88.8 | 100.8 | --- | 6 | AN301 |  | PRETO | 5 | 1849
2043 |  | O´Ring | 88.62 | 92.18 | --- | 1.78 | AN301 | 2-043 | PRETO
2153 |  | O´Ring | 88.57 | 93.81 | --- | 2.62 | AN301 | 2-153 | PRETO
1140 |  | O´Ring | 88.5 | 100.5 | --- | 6 | AN301 |  | PRETO | 9 | 7002
2238 |  | O´Ring | 88.49 | 95.55 | --- | 3.53 | AN301 | 2-238 | PRETO
2341 |  | O´Ring | 88.27 | 98.93 | --- | 5.33 | AN301 | 2-341 | PRETO
*7439-6 |  | O´Ring | 86.5 | 97.1 | --- | 5.3 | AN301 |  | PRETO
6028 |  | O´Ring | 86 | 90 | --- | 2 | AN301 |  | PRETO | 10 | 7101
*7343-7 |  | O´Ring | 86 | 91 | --- | 2.5 | AN301 |  | PRETO
*7763 |  | O´Ring | 86 | 92 | --- | 3 | AN301 |  | PRETO
A0654 |  | O´Ring | 86 | 104.6 | --- | 9.3 | AN2360 | 0078-B | PRETO |  | CARBONEL
P7439 |  | O´Ring | 85.5 | 96.1 | --- | 5.3 | AV2060 |  | PRETO
2237 |  | O´Ring | 85.32 | 92.38 | --- | 3.53 | AN301 | 2-237 | PRETO
2340 |  | O´Ring | 85.09 | 95.75 | --- | 5.33 | AN301 | 2-340 | PRETO
1706 |  | O´Ring | 85 | 91.4 | --- | 3.2 | AN301 |  | PRETO | 14 | 7001
5278 |  | O´Ring | 85 | 91 | --- | 3 | AN301 |  | PRETO | 10 | 7075
6010 |  | O´Ring | 85 | 90 | --- | 2.5 | AN301 |  | PRETO | 9 | 7085
*7369-1 |  | O´Ring | 85 | 89 | --- | 2 | AN301 |  | PRETO
*7580 |  | O´Ring | 85 | 91 | --- | 3 | AN301 |  | PRETO
*7582 |  | O´Ring | 85 | 93 | --- | 4 | AN301 |  | PRETO
*7721 |  | O´Ring | 85 | 90 | --- | 2.5 | AN301 |  | PRETO
*7544 |  | O´Ring | 84.6 | 96 | --- | 5.7 | AN301 |  | PRETO
*7652 |  | O´Ring | 84 | 90 | --- | 3 | AN301 |  | PRETO
2042 |  | O´Ring | 82.27 | 85.83 | --- | 1.78 | AN301 | 2-042 | PRETO
2152 |  | O´Ring | 82.22 | 87.46 | --- | 2.62 | AN301 | 2-152 | PRETO
2236 |  | O´Ring | 82.14 | 89.2 | --- | 3.53 | AN301 | 2-236 | PRETO
*7568 |  | O´Ring | 82 | 88 | --- | 3 | AN301 |  | PRETO
*7658 |  | O´Ring | 82 | 86 | --- | 2 | AN301 |  | PRETO
2339 |  | O´Ring | 81.92 | 92.58 | --- | 5.33 | AN301 | 2-339 | PRETO
*7001 |  | O´Ring | 81.5 | 88.1 | --- | 3.3 | AN301 |  | PRETO
*7215-9 |  | O´Ring | 81 | 93 | --- | 6 | AN301 |  | PRETO
5546 |  | O´Ring | 80 | 86 | --- | 3 | AN301 |  | PRETO | 8 | 7063
6003 |  | O´Ring | 80 | 84 | --- | 2 | AN301 |  | PRETO | 16 | 7098
6024 |  | O´Ring | 80 | 85 | --- | 2.5 | AN390 |  | PRETO | 8 | 7103 injeção
6465 |  | O´Ring | 80 |  | --- | 5 | PU - 93 | --- | VERDE
*7063-2 |  | O´Ring | 80 | 86 | --- | 3 | AN301 |  | PRETO
*7098-4 |  | O´Ring | 80 | 84 | --- | 2 | AN301 |  | PRETO
*7442-3 |  | O´Ring | 80 | 87.6 | --- | 3.8 | AN301 |  | PRETO
*7475 |  | O´Ring | 80 | 92.6 | --- | 6.3 | AN301 |  | PRETO
5974 |  | O´Ring | 79 | 82.6 | --- | 1.8 | AN301 |  | PRETO | 8 | era 7142 / atual 7004
*7088-7 |  | O´Ring | 79 | 90.4 | --- | 5.7 | AN301 |  | PRETO
*7563 |  | O´Ring | 79 | 87 | --- | 4 | AN301 |  | PRETO
2235 |  | O´Ring | 78.97 | 86.03 | --- | 3.53 | AN301 | 2-235 | PRETO
5542 |  | O´Ring | 78.9 | 90.3 | --- | 5.7 | AN301 |  | PRETO | 5 | 7080
5542 |  | O´Ring | 78.9 | 90.3 | --- | 5.7 | AN301 |  | PRETO | 10 | 7088
2338 |  | O´Ring | 78.74 | 89.4 | --- | 5.33 | AN301 | 2-338 | PRETO
*7237-3 |  | O´Ring | 78 | 82 | --- | 2 | AN301 |  | PRETO
*7415-1 |  | O´Ring | 78 | 84 | --- | 3 | AN301 |  | PRETO
P7415 |  | O´Ring | 78 | 84 | --- | 3 | AV2060 |  | PRETO
5405 |  | O´Ring | 77 | 83 | --- | 3 | AN301 |  | PRETO | 12 | 7245
*7468-8 |  | O´Ring | 77 | 84 | --- | 3.5 | AN301 |  | PRETO
*7724 |  | O´Ring | 77 | 88.4 | --- | 5.7 | AN301 |  | PRETO
9480 |  | O´Ring | 76 | 80 | --- | 2 | AN301 |  | PRETO
*7245-0 |  | O´Ring | 76 | 82 | --- | 3 | AN301 |  | PRETO
*7424-9 |  | O´Ring | 76 | 84 | --- | 4 | AN301 |  | PRETO
2041 | 1 | O´Ring | 75.92 | 79.48 | --- | 1.78 | AN301 | 2-041 | PRETO
2151 |  | O´Ring | 75.87 | 81.11 | --- | 2.62 | AN301 | 2-151 | PRETO
1753 |  | O´Ring | 75.8 | 87.8 | --- | 6 | AN301 |  | PRETO | 8 | 7007
2234 |  | O´Ring | 75.79 | 82.85 | --- | 3.53 | AN301 | 2-234 | PRETO
2337 |  | O´Ring | 75.57 | 86.23 | --- | 5.33 | AN301 | 2-337 | PRETO
5189 |  | O´Ring | 75 | 81 | --- | 3 | AN301 |  | PRETO | 12 | 7137
*7007-9 |  | O´Ring | 75 | 86.4 | --- | 5.7 | AN301 |  | PRETO
*7137-7 |  | O´Ring | 75 | 81 | --- | 3 | AN301 |  | PRETO
*7614 |  | O´Ring | 75 | 83 | --- | 4 | AN301 |  | PRETO
*7348-7 |  | O´Ring | 74.2 | 85.6 | --- | 5.7 | AN301 |  | PRETO
5232 |  | O´Ring | 74 | 80 | --- | 3 | AN301 |  | PRETO | 9 | 7015
9104 |  | O´Ring | 74 | 78 | --- | 2 | AN301 |  | PRETO | COMl9110
*7015-6 |  | O´Ring | 73 | 79 | --- | 3 | AN301 |  | PRETO
2040 | 1 | O´Ring | 72.75 | 76.31 | --- | 1.78 | AN301 | 2-040 | PRETO
2150 |  | O´Ring | 72.69 | 77.93 | --- | 2.62 | AN301 | 2-150 | PRETO
2233 |  | O´Ring | 72.62 | 79.68 | --- | 3.53 | AN301 | 2-233 | PRETO
2336 |  | O´Ring | 72.39 | 83.05 | --- | 5.33 | AN301 | 2-336 | PRETO
6023 |  | O´Ring | 72 | 77 | --- | 2.5 | AN301 |  | PRETO | 5 | 7290
*7290-7 |  | O´Ring | 72 | 77 | --- | 2.5 | AN301 |  | PRETO
*7306-8 |  | O´Ring | 71.5 | 74.5 | --- | 1.5 | AN301 |  | PRETO
2149 |  | O´Ring | 71.12 | 76.36 | --- | 2.62 | AN301 | 2-149 | PRETO
6463 |  | O´Ring | 70 |  | --- | 5 | PU - 93 | --- | VERDE
9918 |  | O´Ring | 70 | 81.4 |  | 5.7 | AN390 |  | PRETO
*7416 |  | O´Ring | 70 | 76 | --- | 3 | AN301 |  | PRETO
2039 | 1 | O´Ring | 69.57 | 73.13 | --- | 1.78 | AN301 | 2-039 | PRETO
2148 |  | O´Ring | 69.52 | 74.76 | --- | 2.62 | AN301 | 2-148 | PRETO
*7023 |  | O´Ring | 69.5 | 75.5 | --- | 3 | AN301 |  | PRETO
2232 |  | O´Ring | 69.44 | 76.5 | --- | 3.53 | AN301 | 2-232 | PRETO
2335 |  | O´Ring | 69.22 | 79.88 | --- | 5.33 | AN301 | 2-335 | PRETO
3750 |  | O´Ring | 69 | 86 | --- | 8.5 | AN301 |  | PRETO | 8 | 7586
5503 |  | O´Ring | 69 | 80 | --- | 5.5 | AN301 |  | PRETO | 9 | 7082
6001 |  | O´Ring | 69 | 75 | --- | 3 | AN301 |  | PRETO | 12 | 7023
6029 |  | O´Ring | 69 | 72 | --- | 1.5 | AN301 |  | PRETO | 9 | 7099
*7023-3 |  | O´Ring | 69 | 75 | --- | 3 | AN301 |  | PRETO
6016 |  | O´Ring | 68 | 72 | --- | 2 | AN301 |  | PRETO | 18 | 7095
*7660 |  | O´Ring | 68 | 76 | --- | 4 | AN301 |  | PRETO
*7695 |  | O´Ring | 68 | 75.06 | --- | 3.53 | AN301 |  | PRETO
2147 |  | O´Ring | 67.95 | 73.19 | --- | 2.62 | AN301 | 2-147 | PRETO
*7535-2 |  | O´Ring | 67.6 | 79 | --- | 5.7 | AN301 |  | PRETO
*7661 |  | O´Ring | 67 | 73 | --- | 3 | AN301 |  | PRETO
*7745 |  | O´Ring | 67 | 70 | --- | 1.5 | AN301 |  | PRETO
2038 | 1 | O´Ring | 66.4 | 69.96 | --- | 1.78 | AN301 | 2-038 | PRETO
2146 |  | O´Ring | 66.34 | 71.58 | --- | 2.62 | AN301 | 2-146 | PRETO
2231 |  | O´Ring | 66.27 | 73.33 | --- | 3.53 | AN301 | 2-231 | PRETO
2334 |  | O´Ring | 66.04 | 76.7 | --- | 5.33 | AN301 | 2-334 | PRETO
*7379-9 |  | O´Ring | 66 | 85 | --- | 9.5 | AN301 |  | PRETO
5850 |  | O´Ring | 65 | 69 | --- | 2 | AN301 |  | PRETO | 1 | 928
6468 |  | O´Ring | 65 |  | --- | 5 | PU - 93 | --- | VERDE
*7267-5 |  | O´Ring | 65 | 70 | --- | 2.5 | AN301 |  | PRETO
*7750 |  | O´Ring | 65 | 71 | --- | 3 | AN301 |  | PRETO
2145 |  | O´Ring | 64.77 | 70.01 | --- | 2.62 | AN301 | 2-145 | PRETO
*7386-6 |  | O´Ring | 64.6 | 76 | --- | 5.7 | AN301 |  | PRETO
*7371-9 |  | O´Ring | 64 | 70 | --- | 3 | AN301 |  | PRETO
1613 |  | O´Ring | 63.5 | 75.5 | --- | 6 | AN301 |  | PRETO | 16 | 7072
5145 |  | O´Ring | 63.5 | 69.5 | --- | 3 | AN301 |  | PRETO | 8 | 7008
*7008-9 |  | O´Ring | 63.5 | 69.5 | --- | 3 | AN301 |  | PRETO
*7072-0 |  | O´Ring | 63.5 | 75.5 | --- | 6 | AN301 |  | PRETO
2037 | 1 | O´Ring | 63.22 | 66.78 | --- | 1.78 | AN301 | 2-037 | PRETO
2144 |  | O´Ring | 63.17 | 68.41 | --- | 2.62 | AN301 | 2-144 | PRETO
2230 |  | O´Ring | 63.09 | 70.15 | --- | 3.53 | AN301 | 2-230 | PRETO
9919 |  | O´Ring | 63 | 74.4 |  | 5.7 | AN390 | 9919 | PRETO | 1 | 9919
*7434-6 |  | O´Ring | 63 | 68 | --- | 2.5 | AN301 |  | PRETO
2333 |  | O´Ring | 62.87 | 73.53 | --- | 5.33 | AN301 | 2-333 | PRETO
90004 |  | O´Ring | 62.87 | 73.53 | --- | 5.33 | PU - 85 | 2-333 | VERDE | 4 | 90004
3749 |  | O´Ring | 62 | 70 | --- | 4 | AN301 |  | PRETO | 12 | 7579
6013 |  | O´Ring | 62 | 65 | --- | 1.5 | AN301 |  | PRETO | 12 | 7108 injeção
9219 |  | O´Ring | 62 | 66 |  | 2 | NBR 70 |  | PRETO |  | comprado
*7469-8 |  | O´Ring | 62 | 69 | --- | 3.5 | AN301 |  | PRETO
*7512-8 |  | O´Ring | 62 | 67 | --- | 2.5 | AN301 |  | PRETO
*7579 |  | O´Ring | 62 | 70 | --- | 4 | AN301 |  | PRETO
*7718 |  | O´Ring | 62 | 68 | --- | 3 | AN301 |  | PRETO
2143 |  | O´Ring | 61.6 | 66.84 | --- | 2.62 | AN301 | 2-143 | PRETO
*7381-6 |  | O´Ring | 61.3 | 78.5 | --- | 8.6 | AN301 |  | PRETO
*7184-3 |  | O´Ring | 60.5 | 68.5 | --- | 4 | AN301 |  | PRETO
2036 | 1 | O´Ring | 60.05 | 63.61 | --- | 1.78 | AN301 | 2-036 | PRETO
5514 |  | O´Ring | 60 | 71 | --- | 5.5 | AN301 |  | PRETO | 16 | 7161
6467 |  | O´Ring | 60 | 70 | --- | 5 | PU - 93 | --- | VERDE
|  | O´Ring | 60 | 64 | --- | 2 | AN301 |  | PRETO | 10 | 7101
*7216-9 |  | O´Ring | 60 | 64 | --- | 2 | AN301 |  | PRETO
*7406-4 |  | O´Ring | 60 | 68 | --- | 4 | AN301 |  | PRETO
*7407-4 |  | O´Ring | 60 | 70 | --- | 5 | AN301 |  | PRETO
*7445-3 |  | O´Ring | 60 | 65 | --- | 2.5 | AN301 |  | PRETO
*7749 |  | O´Ring | 60 | 66 | --- | 3 | AN301 |  | PRETO
2142 |  | O´Ring | 59.99 | 65.23 | --- | 2.62 | AN301 | 2-142 | PRETO
2229 |  | O´Ring | 59.92 | 66.98 | --- | 3.53 | AN301 | 2-229 | PRETO
2332 |  | O´Ring | 59.69 | 70.35 | --- | 5.33 | AN301 | 2-332 | PRETO
*7301-8 |  | O´Ring | 59.6 | 71 | --- | 5.7 | AN301 |  | PRETO
5284 |  | O´Ring | 59.5 | 70.9 | --- | 5.7 | AN301 |  | PRETO | 1 | 5284
2932 |  | O´Ring | 59.36 | 65.36 | --- | 3 | AN390 | 3-932 | PRETO
5294 |  | O´Ring | 59 | 72 | --- | 6.5 | AN301 |  | PRETO | 12 | 5294
*7312-5 |  | O´Ring | 59 | 65 | --- | 3 | AN301 |  | PRETO
*7331-0 |  | O´Ring | 59 | 63 | --- | 2 | AN301 |  | PRETO
*7667 |  | O´Ring | 59 | 64 | --- | 2.5 | AN301 |  | PRETO
*7430-6 |  | O´Ring | 58.75 | 65.81 | --- | 3.53 | AN301 |  | PRETO
2141 |  | O´Ring | 58.42 | 63.66 | --- | 2.62 | AN301 | 2-141 | PRETO
9879 |  | O´Ring | 58 | 71.98 |  | 6.99 | AN301 | 9879 | PRETO | 1 | 9879
*7780 |  | O´Ring | 58 | 64 | --- | 3 | AN301 |  | PRETO
1307 |  | O´Ring | 57 | 65 | --- | 4 | AN301 |  | PRETO |  | 7172
6019 |  | O´Ring | 57 | 60 | --- | 1.5 | AN301 |  | PRETO | 16 | 7084
*7084 |  | O´Ring | 57 | 60 | --- | 1.5 | AN301 |  | PRETO
*7172-6 |  | O´Ring | 57 | 65 | --- | 4 | AN301 |  | PRETO
*7635 |  | O´Ring | 57 | 61 | --- | 2 | AN301 |  | PRETO
2035 | 1 | O´Ring | 56.87 | 60.43 | --- | 1.78 | AN301 | 2-035 | PRETO
2140 |  | O´Ring | 56.82 | 62.06 | --- | 2.62 | AN301 | 2-140 | PRETO
2228 |  | O´Ring | 56.74 | 63.8 | --- | 3.53 | AN301 | 2-228 | PRETO
2331 |  | O´Ring | 56.52 | 67.18 | --- | 5.33 | AN301 | 2-331 | PRETO
5215 |  | O´Ring | 56.5 | 62.74 | --- | 3.12 | AN301 |  | PRETO | 5 | 5215
5215 |  | O´Ring | 56.15 | 62.45 |  | 3.15 | AN301 |  | PRETO
*7302-8 |  | O´Ring | 55.5 | 61.5 | --- | 3 | AN301 |  | PRETO
2139 |  | O´Ring | 55.25 | 60.49 | --- | 2.62 | AN301 | 2-139 | PRETO
6012 |  | O´Ring | 55 | 58 | --- | 1.5 | AN301 | --- | PRETO | 15 | 7097 injeção
9565 |  | O´Ring | 55 | 59 | --- | 2 | AN301 | --- | PRETO |  | 9565
9110 |  | O´Ring | 54 | 59 | --- | 2.5 | AN301 |  | PRETO | COMPRADO
*7037-0 |  | O´Ring | 54 | 59.28 | --- | 2.64 | AN301 | --- | PRETO
*7287-0 |  | O´Ring | 54 | 60 | --- | 3 | AN301 | --- | PRETO
9715 |  | O´Ring | 53.9 | 59.9 |  | 3 | PU - 93 |  | VERDE
2034 | 1 | O´Ring | 53.7 | 57.26 | --- | 1.78 | AN301 | 2-034 | PRETO
2138 |  | O´Ring | 53.64 | 58.88 | --- | 2.62 | AN301 | 2-138 | PRETO
9783 |  | O´Ring | 53.6 |  | --- | 1.5 | AN390 | --- | PRETO | COMPRADO
2227 |  | O´Ring | 53.57 | 60.63 | --- | 3.53 | AN301 | 2-227 | PRETO
5130 |  | O´Ring | 53.5 | 59.5 | --- | 3 | AN301 | --- | PRETO | 6 | 7009
2330 |  | O´Ring | 53.34 | 64 | --- | 5.33 | AN301 | 2-330 | PRETO
2928 |  | O´Ring | 53.09 | 59.09 | --- | 3 | AN390 | 3-928 | PRETO
*7010-6 |  | O´Ring | 53 | 59 | --- | 3 | AN301 | --- | PRETO
*7773 |  | O´Ring | 53 | 55.4 | --- | 1.2 | AN301 | --- | PRETO
AG7298 |  | O´Ring | 52.5 | 59.56 |  | 3.53 | NBR 70 |  | PRETO | COMPRADO
2137 |  | O´Ring | 52.07 | 57.31 | --- | 2.62 | AN301 | 2-137 | PRETO
*7328-2 |  | O´Ring | 52 | 67.6 | --- | 7.8 | AN301 | --- | PRETO
*7332-0 |  | O´Ring | 52 | 58 | --- | 3 | AN301 | --- | PRETO
*7637 |  | O´Ring | 52 | 56 | --- | 2 | AN301 | --- | PRETO
7829 |  | O´Ring | 51 | 59 | --- | 4 | AN301 | --- | PRETO
*7591 |  | O´Ring | 51 | 54 | --- | 1.5 | AN301 | --- | PRETO
2033 | 1 | O´Ring | 50.52 | 54.08 | --- | 1.78 | AN301 | 2-033 | PRETO
2136 |  | O´Ring | 50.47 | 55.71 | --- | 2.62 | AN301 | 2-136 | PRETO
2226 |  | O´Ring | 50.39 | 57.45 | --- | 3.53 | AN301 | 2-226 | PRETO
2329 |  | O´Ring | 50.17 | 60.83 | --- | 5.33 | AN301 | 2-329 | PRETO
6466 |  | O´Ring | 50 |  | --- | 3 | PU - 93 | --- | VERDE
9803 |  | O´Ring | 50 | 54 |  | 2 | AN301 |  | PRETO
*7183-3 |  | O´Ring | 50 | 58 | --- | 4 | AN301 |  | PRETO
*7342-7 |  | O´Ring | 50 | 53 | --- | 1.5 | AN301 |  | PRETO
*7298-7 |  | O´Ring | 49.5 | 60.9 | --- | 5.7 | AN301 |  | PRETO
*7400-4 |  | O´Ring | 49.4 | 55.6 | --- | 3.1 | AN301 |  | PRETO
9001 |  | O´Ring | 49 | 52 | --- | 1.5 | AN301 |  | PRETO | 1
2135 |  | O´Ring | 48.9 | 54.14 | --- | 2.62 | AN301 | 2-135 | PRETO
*7009-9 |  | O´Ring | 48.5 | 54.5 | --- | 3 | AN301 |  | PRETO
*7384-6 |  | O´Ring | 48.5 | 60.5 | --- | 6 | AN301 |  | PRETO
5105 |  | O´Ring | 48 | 54 | --- | 3 | AN301 |  | PRETO |  | 7009
*7182-3 |  | O´Ring | 48 | 56 | --- | 4 | AN301 |  | PRETO
*7447-3 |  | O´Ring | 48 | 58 | --- | 5 | AN301 |  | PRETO
2032 | 1 | O´Ring | 47.35 | 50.91 | --- | 1.78 | AN301 | 2-032 | PRETO
5598 |  | O´Ring | 47.35 | 50.91 | --- | 1.78 | PU - 93 |  | PRETO | 4 | 506
2134 |  | O´Ring | 47.29 | 52.53 | --- | 2.62 | AN301 | 2-134 | PRETO
2225 |  | O´Ring | 47.22 | 54.28 | --- | 3.53 | AN301 | 2-225 | PRETO
*7630 |  | O´Ring | 47 | 51 | --- | 2 | AN301 |  | PRETO
2328 |  | O´Ring | 46.99 | 57.65 | --- | 5.33 | AN301 | 2-328 | PRETO
9050 |  | O´Ring | 46 | 50 |  | 2 | AN301 |  | PRETO | COMPRADO
*7272-2 |  | O´Ring | 46 | 52 | --- | 3 | AN301 |  | PRETO
*7382-6 |  | O´Ring | 46 | 54 | --- | 4 | AN301 |  | PRETO
*7543 |  | O´Ring | 46 | 53 | --- | 3.5 | AN301 |  | PRETO
*7383-6 |  | O´Ring | 45.8 | 60.4 | --- | 7.3 | AN301 |  | PRETO
2133 |  | O´Ring | 45.69 | 50.93 | --- | 2.62 | AN301 | 2-133 | PRETO
*7260-5 |  | O´Ring | 45.15 | 51.55 | --- | 3.2 | AN301 |  | PRETO
6018 |  | O´Ring | 45 | 48 | --- | 1.5 | AN301 |  | PRETO | 36 | 7096
*7096 |  | O´Ring | 45 | 48 | --- | 1.5 | AN301 |  | PRETO
*7157-1 |  | O´Ring | 45 | 53 | --- | 4 | AN301 |  | PRETO
*7260-1 |  | O´Ring | 45 | 51.4 | --- | 3.2 | AN301 |  | PRETO
*7440-3 |  | O´Ring | 45 | 50 | --- | 2.5 | AN301 |  | PRETO
*7460-8 |  | O´Ring | 45 | 49 | --- | 2 | AN301 |  | PRETO
*7596 |  | O´Ring | 45 | 51 | --- | 3 | AN301 |  | PRETO
*7448-3 |  | O´Ring | 44.8 | 50.4 | --- | 2.8 | AN301 |  | PRETO
*7389-6 |  | O´Ring | 44.5 | 50.7 | --- | 3.1 | AN301 |  | PRETO
2031 | 1 | O´Ring | 44.17 | 47.73 | --- | 1.78 | AN301 | 2-031 | PRETO
2132 |  | O´Ring | 44.12 | 49.36 | --- | 2.62 | AN301 | 2-132 | PRETO
2224 |  | O´Ring | 44.04 | 51.1 | --- | 3.53 | AN301 | 2-224 | PRETO
6828 |  | O´Ring | 44.04 | 51.1 | --- | 3.53 | PU - 93 | --- | VERDE
*7035-0 |  | O´Ring | 44 | 50 | --- | 3 | AN301 |  | PRETO
*7322-2 |  | O´Ring | 44 | 48 | --- | 2 | AN301 |  | PRETO
*7748 |  | O´Ring | 44 | 50 | --- | 3 | AN301 |  | PRETO
2327 |  | O´Ring | 43.82 | 54.48 | --- | 5.33 | AN301 | 2-327 | PRETO
3924 |  | O´Ring | 43.69 | 49.69 | --- | 3 | AN390 | 3-924 | PRETO
*7600 |  | O´Ring | 43 | 49 | --- | 3 | AN301 |  | PRETO
*7601 |  | O´Ring | 43 | 47.4 | --- | 2.2 | AN301 |  | PRETO
2131 |  | O´Ring | 42.62 | 47.86 | --- | 2.62 | AN301 | 2-131 | PRETO
1744 |  | O´Ring | 42.5 | 49.5 | --- | 3.5 | AN301 |  | PRETO | 36 | 7003
*7729 |  | O´Ring | 42.2 | 49.2 | --- | 3.5 | AN301 |  | PRETO
6002 |  | O´Ring | 42 | 45 | --- | 1.5 | AN301 |  | PRETO | 16 | 7098
*7268-5 |  | O´Ring | 42 | 51 | --- | 4.5 | AN301 |  | PRETO
*7293-7 |  | O´Ring | 42 | 45 | --- | 1.5 | AN301 |  | PRETO
*7308-8 |  | O´Ring | 42 | 46 | --- | 2 | AN301 |  | PRETO
*7324-2 |  | O´Ring | 42 | 50 | --- | 4 | AN301 |  | PRETO
*7417-1 |  | O´Ring | 42 | 48 | --- | 3 | AN301 |  | PRETO
*7199-0 |  | O´Ring | 41.6 | 46.4 | --- | 2.4 | AN301 |  | PRETO
*7340-7 |  | O´Ring | 41.6 | 46.4 | --- | 2.4 | AN301 |  | PRETO
*7327-2 |  | O´Ring | 41.4 | 53.6 | --- | 6.1 | AN301 |  | PRETO
2030 | 1 | O´Ring | 41 | 44.56 | --- | 1.78 | AN301 | 2-030 | PRETO
5509 |  | O´Ring | 41 | 46.8 | --- | 2.9 | AN301 |  | PRETO | 24 | 7018
*7018-6 |  | O´Ring | 41 | 47 | --- | 3 | AN301 |  | PRETO
*7524-5 |  | O´Ring | 41 | 45 | --- | 2 | AN301 |  | PRETO
*7571 |  | O´Ring | 41 | 51 | --- | 5 | AN301 |  | PRETO
2130 |  | O´Ring | 40.94 | 46.18 | --- | 2.62 | AN301 | 2-130 | PRETO
2223 |  | O´Ring | 40.87 | 47.93 | --- | 3.53 | AN301 | 2-223 | PRETO
2326 |  | O´Ring | 40.64 | 51.3 | --- | 5.33 | AN301 | 2-326 | PRETO
5043 |  | O´Ring | 40 | 48 | --- | 4 | AN301 |  | PRETO | 36 | 7013
9109 |  | O´Ring | 40 | 44.6 | --- | 2.3 | AN301 |  | PRETO | COMPRADO | PARKITS
9723 |  | O´Ring | 40 | 44 |  | 2 | AN301 |  | PRETO | COMPRADO
*7013-6 |  | O´Ring | 40 | 48 | --- | 4 | AN301 |  | PRETO
*7068-2 |  | O´Ring | 40 | 46 | --- | 3 | AN301 |  | PRETO
*7449-3 |  | O´Ring | 40 | 50 | --- | 5 | AN301 |  | PRETO
*7751 |  | O´Ring | 40 | 47 | --- | 3.5 | AN301 |  | PRETO
AG7120 |  | O´Ring | 40 | 46.4 |  | 3.2 | NBR 70 |  | PRETO | COMPRADO
*7730 |  | O´Ring | 39.5 | 43.5 | --- | 2 | AN301 |  | PRETO
2129 |  | O´Ring | 39.34 | 44.58 | --- | 2.62 | AN301 | 2-129 | PRETO
*7741 |  | O´Ring | 39.2 | 50.6 | --- | 5.7 | AN301 |  | PRETO
1724 |  | O´Ring | 39 | 52 | --- | 6.5 | AN301 |  | PRETO | 9 | 1724
9099 |  | O´Ring | 39 | 46 |  | 3.5 | NBR 70 |  | PRETO | COMPRADO
5319 |  | O´Ring | 38.1 | 49.7 | --- | 5.8 | AN301 |  | PRETO | 4 | 5319
*7321-2 |  | O´Ring | 38 | 42.6 | --- | 2.3 | AN301 |  | PRETO
*7577 |  | O´Ring | 38 | 44 | --- | 3 | AN301 |  | PRETO
*7585 |  | O´Ring | 38 | 46 | --- | 4 | AN301 |  | PRETO
*7760 |  | O´Ring | 38 | 43 | --- | 2.5 | AN301 |  | PRETO
2029 | 1 | O´Ring | 37.82 | 41.38 | --- | 1.78 | AN301 | 2-029 | PRETO
2128 |  | O´Ring | 37.77 | 43.01 | --- | 2.62 | AN301 | 2-128 | PRETO
2222 |  | O´Ring | 37.69 | 44.75 | --- | 3.53 | AN301 | 2-222 | PRETO
2325 |  | O´Ring | 37.47 | 48.13 | --- | 5.33 | AN301 | 2-325 | PRETO
2920 |  | O´Ring | 37.47 | 43.47 | --- | 3 | AN390 | 3-920 | PRETO
*7336-0 |  | O´Ring | 37.1 | 40.3 | --- | 1.6 | AN301 |  | PRETO
1686 |  | O´Ring | 37 | 45 | --- | 4 | AN301 |  | PRETO | 16 | 7143
*7403-4 |  | O´Ring | 37 | 45 | --- | 4 | AN301 |  | PRETO
*7638 |  | O´Ring | 37 | 41 | --- | 2 | AN301 |  | PRETO
*7576 |  | O´Ring | 36.5 | 42.5 | --- | 3 | AN301 |  | PRETO
*7623 |  | O´Ring | 36.3 | 45 | --- | 4.35 | AN301 |  | PRETO
2127 |  | O´Ring | 36.17 | 41.41 | --- | 2.62 | AN301 | 2-127 | PRETO
2221 |  | O´Ring | 36.09 | 43.15 | --- | 3.53 | AN301 | 2-221 | PRETO
*7361-1 |  | O´Ring | 36 | 42 | --- | 3 | AN301 |  | PRETO
*7648 |  | O´Ring | 36 | 39 | --- | 1.5 | AN301 |  | PRETO
*7762 |  | O´Ring | 35.2 | 46.6 | --- | 5.7 | AN301 |  | PRETO
*7062-2 |  | O´Ring | 35 | 47 | --- | 6 | AN301 |  | PRETO
*7288-0 |  | O´Ring | 35 | 41 | --- | 3 | AN301 |  | PRETO
*7518-8 |  | O´Ring | 35 | 38 | --- | 1.5 | AN301 |  | PRETO
*7654 |  | O´Ring | 35 | 45 | --- | 5 | AN301 |  | PRETO
*7727 |  | O´Ring | 35 | 46 | --- | 5.5 | AN301 |  | PRETO
*7743 |  | O´Ring | 35 | 43 | --- | 4 | AN301 |  | PRETO
2028 | 1 | O´Ring | 34.65 | 38.21 | --- | 1.78 | AN301 | 2-028 | PRETO
2126 |  | O´Ring | 34.59 | 39.83 | --- | 2.62 | AN301 | 2-126 | PRETO
2220 |  | O´Ring | 34.52 | 41.58 | --- | 3.53 | AN301 | 2-220 | PRETO
2918 |  | O´Ring | 34.42 | 40.32 | --- | 2.95 | AN390 | 3-918 | PRETO
*7304-8 |  | O´Ring | 34.4 | 40.4 | --- | 3 | AN301 |  | PRETO
2324 |  | O´Ring | 34.29 | 44.95 | --- | 5.33 | AN301 | 2-324 | PRETO
*7366-1 |  | O´Ring | 34 | 40.4 | --- | 3.2 | AN301 |  | PRETO
*7451-0 |  | O´Ring | 34 | 42 | --- | 4 | AN301 |  | PRETO
*7704 |  | O´Ring | 34 | 38 | --- | 2 | AN301 |  | PRETO
*7674 |  | O´Ring | 33.3 | 38.1 | --- | 2.4 | AN301 |  | PRETO
2027 | 1 | O´Ring | 33.05 | 36.61 | --- | 1.78 | AN301 | 2-027 | PRETO
*7360-1 |  | O´Ring | 33 | 39 | --- | 3 | AN301 |  | PRETO
*7367-1 |  | O´Ring | 33 | 37.4 | --- | 2.2 | AN301 |  | PRETO
*7557 |  | O´Ring | 33 | 36 | --- | 1.5 | AN301 |  | PRETO
*7742 |  | O´Ring | 33 | 38 | --- | 2.5 | AN301 |  | PRETO
*7744 |  | O´Ring | 33 | 37 | --- | 2 | AN301 |  | PRETO
2125 |  | O´Ring | 32.99 | 38.23 | --- | 2.62 | AN301 | 2-125 | PRETO
2219 |  | O´Ring | 32.92 | 39.98 | --- | 3.53 | AN301 | 2-219 | PRETO
2323 |  | O´Ring | 32.69 | 43.35 | --- | 5.33 | AN301 | 2-323 | PRETO
5378 |  | O´Ring | 32.5 | 42.5 | --- | 5 | AN301 |  | PRETO | 4 | 5378
5843 |  | O´Ring | 32 | 34.4 | --- | 1.2 | AN301 |  | PRETO
*7313-5 |  | O´Ring | 32 | 37 | --- | 2.5 | AN301 |  | PRETO
*7326-2 |  | O´Ring | 32 | 38 | --- | 3 | AN301 |  | PRETO
*7362-1 |  | O´Ring | 32 | 36 | --- | 2 | AN301 |  | PRETO
*7450-0 |  | O´Ring | 32 | 40 | --- | 4 | AN301 |  | PRETO
*7462-8 |  | O´Ring | 32 | 45.8 | --- | 6.9 | AN301 |  | PRETO
*7592 |  | O´Ring | 32 | 35 | --- | 1.5 | AN301 |  | PRETO
*7569 |  | O´Ring | 31.8 | 36.6 | --- | 2.4 | AN301 |  | PRETO
2026 | 1 | O´Ring | 31.47 | 35.03 | --- | 1.78 | AN301 | 2-026 | PRETO
2124 |  | O´Ring | 31.42 | 36.66 | --- | 2.62 | AN301 | 2-124 | PRETO
2218 |  | O´Ring | 31.34 | 38.4 | --- | 3.53 | AN301 | 2-218 | PRETO
2322 |  | O´Ring | 31.12 | 41.78 | --- | 5.33 | AN301 | 2-322 | PRETO
6021 |  | O´Ring | 31 | 37 | --- | 3 | AN301 |  | PRETO | 28 | 7094 injeção
9051 |  | O´Ring | 31 | 34 | --- | 1.5 | AN301 |  | PRETO | COMPRADO
*7433-6 |  | O´Ring | 30.8 | 38.2 | --- | 3.7 | AN301 |  | PRETO
*7528-5 |  | O´Ring | 30.5 | 35.3 | --- | 2.4 | AN301 |  | PRETO
5430 |  | O´Ring | 30 | 40 | --- | 5 | AN301 |  | PRETO | 25 | 7087
5526 |  | O´Ring | 30 | 38 | --- | 4 | AN301 |  | PRETO |  | 5526
6017 |  | O´Ring | 30 | 34 | --- | 2 | AN301 |  | PRETO | 18 | 7095
*7087-7 |  | O´Ring | 30 | 40 | --- | 5 | AN301 |  | PRETO
*7284-0 |  | O´Ring | 30 | 38 | --- | 4 | AN301 |  | PRETO
*7318-5 |  | O´Ring | 30 | 39 | --- | 4.5 | AN301 |  | PRETO
*7325-2 |  | O´Ring | 30 | 36 | --- | 3 | AN301 |  | PRETO
*7779 |  | O´Ring | 30 | 35 | --- | 2.5 | AN301 |  | PRETO
2025 | 1 | O´Ring | 29.87 | 33.43 | --- | 1.78 | AN301 | 2-025 | PRETO
2123 |  | O´Ring | 29.82 | 35.06 | --- | 2.62 | AN301 | 2-123 | PRETO
2217 |  | O´Ring | 29.74 | 36.8 | --- | 3.53 | AN301 | 2-217 | PRETO
2916 |  | O´Ring | 29.74 | 35.64 | --- | 2.95 | AN390 | 3-916 | PRETO
2321 |  | O´Ring | 29.51 | 40.17 | --- | 5.33 | AN301 | 2-321 | PRETO
*7181-3 |  | O´Ring | 29.5 | 33.5 | --- | 2 | AN301 |  | PRETO
*7454-0 |  | O´Ring | 29 | 35 | --- | 3 | AN301 |  | PRETO
5137 |  | O´Ring | 28.5 | 34.5 | --- | 3 | AN301 |  | PRETO | 77 | 5137
*7011-6 |  | O´Ring | 28.5 | 34.5 | --- | 3 | AN301 |  | PRETO
*7316-5 |  | O´Ring | 28.5 | 33.5 | --- | 2.5 | AN301 |  | PRETO
2024 | 1 | O´Ring | 28.3 | 31.86 | --- | 1.78 | AN301 | 2-024 | PRETO
2122 |  | O´Ring | 28.24 | 33.48 | --- | 2.62 | AN301 | 2-122 | PRETO
2216 |  | O´Ring | 28.17 | 35.23 | --- | 3.53 | AN301 | 2-216 | PRETO
*7368-1 |  | O´Ring | 28 | 38 | --- | 5 | AN301 |  | PRETO
*7583 |  | O´Ring | 28 | 34 | --- | 3 | AN301 |  | PRETO
*7680 |  | O´Ring | 28 | 32 | --- | 2 | AN301 |  | PRETO
2320 |  | O´Ring | 27.94 | 38.6 | --- | 5.33 | AN301 | 2-320 | PRETO
9408 |  | O´Ring | 27.5 | 34.5 |  | 3.5 | NBR 70 |  | PRETO | COMPRADO
*7410-1 |  | O´Ring | 27.5 | 37.5 | --- | 5 | AN301 |  | PRETO
*7335-0 |  | O´Ring | 27.4 | 32.2 | --- | 2.4 | AN301 |  | PRETO
9990 |  | O´Ring | 27 | 32.4 |  | 2.7 | NBR 70 |  | PRETO | COMPRADO
*7074-0 |  | O´Ring | 27 | 35 | --- | 4 | AN301 |  | PRETO
*7323-2 |  | O´Ring | 27 | 33 | --- | 3 | AN301 |  | PRETO
*7412-1 |  | O´Ring | 27 | 34 | --- | 3.5 | AN301 |  | PRETO
*7420-9 |  | O´Ring | 27 | 31.4 | --- | 2.2 | AN301 |  | PRETO
*7761 |  | O´Ring | 27 | 32 | --- | 2.5 | AN301 |  | PRETO
2023 | 1 | O´Ring | 26.7 | 30.26 | --- | 1.78 | AN301 | 2-023 | PRETO
2121 |  | O´Ring | 26.64 | 31.88 | --- | 2.62 | AN301 | 2-121 | PRETO
3914 |  | O´Ring | 26.59 | 32.49 | --- | 2.95 | AN390 | 3-914 | PRETO
2215 |  | O´Ring | 26.57 | 33.63 | --- | 3.53 | AN301 | 2-215 | PRETO
2319 |  | O´Ring | 26.34 | 37 | --- | 5.33 | AN301 | 2-319 | PRETO
6009 |  | O´Ring | 26 | 30 | --- | 2 | AN301 |  | PRETO | 27 | 7097
*7198-0 |  | O´Ring | 26 | 32 | --- | 3 | AN301 |  | PRETO
*7200-1 |  | O´Ring | 26 | 34 | --- | 4 | AN301 |  | PRETO
*7238-3 |  | O´Ring | 26 | 30 | --- | 2 | AN301 |  | PRETO
*7283-0 |  | O´Ring | 26 | 32.4 | --- | 3.2 | AN301 |  | PRETO
*7457-0 |  | O´Ring | 26 | 31 | --- | 2.5 | AN301 |  | PRETO
*7141-4 |  | O´Ring | 25.5 | 33.5 | --- | 4 | AN301 |  | PRETO
*7179-6 |  | O´Ring | 25.5 | 29.5 | --- | 2 | AN301 |  | PRETO
5973 |  | O´Ring | 25.4 | 33.4 | --- | 4 | AN301 |  | PRETO | 25 | 7141
2022 | 1 | O´Ring | 25.12 | 28.68 | --- | 1.78 | AN301 | 2-022 | PRETO
2120 |  | O´Ring | 25.07 | 30.31 | --- | 2.62 | AN301 | 2-120 | PRETO
2913 |  | O´Ring | 25.04 | 30.94 | --- | 2.95 | AN390 | 3-913 | PRETO
5515 |  | O´Ring | 25 | 28 | --- | 1.5 | AN301 |  | PRETO | 45 | 7024
9479 |  | O´Ring | 25 | 29 | --- | 2 | AN301 |  | PRETO | COMPRADO
*7511-8 |  | O´Ring | 25 | 31 | --- | 3 | AN301 |  | PRETO
*7676 |  | O´Ring | 25 | 35 | --- | 5 | AN301 |  | PRETO
2214 |  | O´Ring | 24.99 | 32.05 | --- | 3.53 | AN301 | 2-214 | PRETO
2318 |  | O´Ring | 24.77 | 35.43 | --- | 5.33 | AN301 | 2-318 | PRETO
*7341-7 |  | O´Ring | 24.6 | 29.4 | --- | 2.4 | AN301 |  | PRETO
*7643 |  | O´Ring | 24.5 | 30.5 | --- | 3 | AN301 |  | PRETO
*7213-9 |  | O´Ring | 24 | 28 | --- | 2 | AN301 |  | PRETO
*7359-4 |  | O´Ring | 24 | 30 | --- | 3 | AN301 |  | PRETO
*7414-1 |  | O´Ring | 24 | 31 | --- | 3.5 | AN301 |  | PRETO
*7572 |  | O´Ring | 24 | 29 | --- | 2.5 | AN301 |  | PRETO
*7610 |  | O´Ring | 24 | 27 | --- | 1.5 | AN301 |  | PRETO
2021 | 1 | O´Ring | 23.52 | 27.08 | --- | 1.78 | AN301 | 2-021 | PRETO
2119 |  | O´Ring | 23.47 | 28.71 | --- | 2.62 | AN301 | 2-119 | PRETO
3912 |  | O´Ring | 23.47 | 29.37 | --- | 2.95 | AN390 | 3-912 | PRETO
2213 |  | O´Ring | 23.29 | 30.35 | --- | 3.53 | AN301 | 2-213 | PRETO
5244 |  | O´Ring | 23.2 | 35 | --- | 5.9 | AN301 |  | PRETO | 21 | 7062
2317 |  | O´Ring | 23.16 | 33.82 | --- | 5.33 | AN301 | 2-317 | PRETO
*7282-0 |  | O´Ring | 23 | 36 | --- | 6.5 | AN301 |  | PRETO
*7311-5 |  | O´Ring | 23 | 28 | --- | 2.5 | AN301 |  | PRETO
*7575 |  | O´Ring | 23 | 29 | --- | 3 | AN301 |  | PRETO
*7642 |  | O´Ring | 23 | 27 | --- | 2 | AN301 |  | PRETO
*7339-0 |  | O´Ring | 22.3 | 27.1 | --- | 2.4 | AN301 |  | PRETO
*7333-0 |  | O´Ring | 22.2 | 28.2 | --- | 3 | AN301 |  | PRETO
*7278-2 |  | O´Ring | 22 | 30 | --- | 4 | AN301 |  | PRETO
*7358-4 |  | O´Ring | 22 | 28 | --- | 3 | AN301 |  | PRETO
*7408-4 |  | O´Ring | 22 | 26 | --- | 2 | AN301 |  | PRETO
*7523-5 |  | O´Ring | 22 | 31 | --- | 4.5 | AN301 |  | PRETO
2020 | 1 | O´Ring | 21.95 | 25.51 | --- | 1.78 | AN301 | 2-020 | PRETO
2911 |  | O´Ring | 21.92 | 27.82 | --- | 2.95 | AN390 | 3-911 | PRETO
2118 |  | O´Ring | 21.89 | 27.13 | --- | 2.62 | AN301 | 2-118 | PRETO
2212 |  | O´Ring | 21.82 | 28.88 | --- | 3.53 | AN301 | 2-212 | PRETO
2316 |  | O´Ring | 21.59 | 32.25 | --- | 5.33 | AN301 | 2-316 | PRETO
5984 |  | O´Ring | 21.5 | 28.3 | --- | 3.4 | AN301 |  | PRETO | 60 | 2212
*7180-3 |  | O´Ring | 21.5 | 24.5 | --- | 1.5 | AN301 |  | PRETO
*7710 |  | O´Ring | 21.5 | 27.9 | --- | 3.2 | AN301 |  | PRETO
*7728 |  | O´Ring | 21.5 | 26.1 | --- | 2.3 | AN301 |  | PRETO
*7300-8 |  | O´Ring | 21.3 | 27.3 | --- | 3 | AN301 |  | PRETO
9478 |  | O´Ring | 21 | 27 | --- | 3 | AN301 |  | PRETO
*7307-8 |  | O´Ring | 21 | 26 | --- | 2.5 | AN301 |  | PRETO
*7315-5 |  | O´Ring | 21 | 25 | --- | 2 | AN301 |  | PRETO
*7634 |  | O´Ring | 21 | 27 | --- | 3 | AN301 |  | PRETO
*7197-0 |  | O´Ring | 20.6 | 26.6 | --- | 3 | AN301 |  | PRETO
2019 | 1 | O´Ring | 20.35 | 23.91 | --- | 1.78 | AN301 | 2-019 | PRETO
*7784 |  | O´Ring | 20.3 | 22.3 | --- | 1 | AN301 |  | PRETO
*7794 |  | O´Ring | 20.3 | 22.3 | --- | 1 | AN301 |  | PRETO
2117 |  | O´Ring | 20.29 | 25.53 | --- | 2.62 | AN301 | 2-117 | PRETO
2211 |  | O´Ring | 20.22 | 27.28 | --- | 3.53 | AN301 | 2-211 | PRETO
5511 |  | O´Ring | 20 | 28 | --- | 4 | AN301 |  | PRETO | 36 | 7019
5512 |  | O´Ring | 20 | 26 | --- | 3 | AN301 |  | PRETO | 114 | 7020
6026 |  | O´Ring | 20 | 24 | --- | 2 | AN301 |  | PRETO | 62 | 7091
*7019-6 |  | O´Ring | 20 | 28 | --- | 4 | AN301 |  | PRETO
*7091-4 |  | O´Ring | 20 | 24 | --- | 2 | AN301 |  | PRETO
*7441-3 |  | O´Ring | 20 | 25 | --- | 2.5 | AN301 |  | PRETO
*7453-0 |  | O´Ring | 20 | 26 | --- | 3 | AN301 |  | PRETO
*7675 |  | O´Ring | 20 | 23 | --- | 1.5 | AN301 |  | PRETO
2315 |  | O´Ring | 19.99 | 30.65 | --- | 5.33 | AN301 | 2-315 | PRETO
5121 |  | O´Ring | 19.5 | 25.5 | --- | 3 | AN301 | KH-4091 | PRETO | 119 | 7012
*7012-6 |  | O´Ring | 19.5 | 25.5 | --- | 3 | AN301 |  | PRETO
*7459-0 |  | O´Ring | 19.21 | 26.37 | --- | 3.58 | AN301 |  | PRETO
2910 |  | O´Ring | 19.18 | 24.1 | --- | 2.46 | AN390 | 3-910 | PRETO
5193 |  | O´Ring | 19.05 | 22.65 | --- | 1.8 | PU - 93 |  | VERDE | 16 | 5193
7297 |  | O´Ring | 19 | 24.5 | --- | 2.75 | AN301 |  | PRETO | 6 | 378
*7242-0 |  | O´Ring | 19 | 23 | --- | 2 | AN301 |  | PRETO
*7258-8 |  | O´Ring | 19 | 23.8 | --- | 2.4 | AN301 |  | PRETO
*7437-6 |  | O´Ring | 19 | 25 | --- | 3 | AN301 |  | PRETO
*7677 |  | O´Ring | 19 | 22 | --- | 1.5 | AN301 |  | PRETO
2018 | 1 | O´Ring | 18.77 | 22.33 | --- | 1.78 | AN301 | 2-018 | PRETO
2116 |  | O´Ring | 18.72 | 23.96 | --- | 2.62 | AN301 | 2-116 | PRETO
2210 |  | O´Ring | 18.64 | 25.7 | --- | 3.53 | AN301 | 2-210 | PRETO
*7277-2 |  | O´Ring | 18.5 | 24.5 | --- | 3 | AN301 |  | PRETO
*7499-0 |  | O´Ring | 18.5 | 24.5 | --- | 3 | AN301 |  | PRETO
2314 |  | O´Ring | 18.42 | 29.08 | --- | 5.33 | AN301 | 2-314 | PRETO
*7740 |  | O´Ring | 18.14 | 21.7 | --- | 1.78 | AN301 |  | PRETO
5537 |  | O´Ring | 18 | 23 | --- | 2.5 | AN301 |  | PRETO | 144 | 7049
5905 |  | O´Ring | 18 | 24 | --- | 3 | AN301 |  | PRETO | 49 | 7157
*7107-5 |  | O´Ring | 18 | 22.4 | --- | 2.2 | AN301 |  | PRETO
*7458-0 |  | O´Ring | 18 | 24 | --- | 3 | AN301 |  | PRETO
*7597 |  | O´Ring | 18 | 21 | --- | 1.5 | AN301 |  | PRETO
*7662 |  | O´Ring | 18 | 22 | --- | 2 | AN301 |  | PRETO
2909 |  | O´Ring | 17.93 | 22.85 | --- | 2.46 | AN390 | 3-909 | PRETO
*7178-0 |  | O´Ring | 17.8 | 22.6 | --- | 2.4 | AN301 |  | PRETO
*7178-6 |  | O´Ring | 17.8 | 22.6 | --- | 2.4 | AN301 |  | PRETO
*7299-7 |  | O´Ring | 17.5 | 23.5 | --- | 3 | AN301 |  | PRETO
*7049-8 |  | O´Ring | 17.3 | 22.3 | --- | 2.5 | AN301 |  | PRETO
*7747 |  | O´Ring | 17.3 | 22.1 | --- | 2.4 | AN301 |  | PRETO
*7317-5 |  | O´Ring | 17.2 | 23.2 | --- | 3 | AN301 |  | PRETO
2017 | 1 | O´Ring | 17.17 | 20.73 | --- | 1.78 | AN301 | 2-017 | PRETO
2115 |  | O´Ring | 17.12 | 22.36 | --- | 2.62 | AN301 | 2-115 | PRETO
2209 |  | O´Ring | 17.04 | 24.1 | --- | 3.53 | AN301 | 2-209 | PRETO
9477 |  | O´Ring | 17 | 19 | --- | 1 | AN301 |  | PRETO
*7177-6 |  | O´Ring | 17 | 21 | --- | 2 | AN301 |  | PRETO
*7225-6 |  | O´Ring | 17 | 20 | --- | 1.5 | AN301 |  | PRETO
*7405-4 |  | O´Ring | 17 | 22 | --- | 2.5 | AN301 |  | PRETO
*7653 |  | O´Ring | 17 | 19 | --- | 1 | AN301 |  | PRETO
2313 |  | O´Ring | 16.81 | 27.47 | --- | 5.33 | AN301 | 2-313 | PRETO
5513 |  | O´Ring | 16.5 | 21.7 | --- | 2.6 | AN301 | KH-4952 | PRETO | 64 | 7022
*7022-3 |  | O´Ring | 16.5 | 21.74 | --- | 2.62 | AN301 |  | PRETO
3908 |  | O´Ring | 16.36 | 20.78 | --- | 2.21 | AN390 | 3-908 | PRETO
5202 |  | O´Ring | 16 | 19.6 | --- | 1.8 | PU - 93 |  | PRETO | 16 | 5202
9481 |  | O´Ring | 16 | 20 | --- | 2 | AN301 |  | PRETO | 10 | 818
*7334-0 |  | O´Ring | 16 | 20 | --- | 2 | AN301 |  | PRETO
*7573 |  | O´Ring | 16 | 21 | --- | 2.5 | AN301 |  | PRETO
*7603 |  | O´Ring | 16 | 19 | --- | 1.5 | AN301 |  | PRETO
*7605 |  | O´Ring | 16 | 22 | --- | 3 | AN301 |  | PRETO
V7573 |  | O´Ring | 16 | 21 | --- | 2.5 | VITON |  | VERDE
*7719 |  | O´Ring | 15.88 | 21.12 | --- | 2.62 | AN301 |  | PRETO
2016 | 1 | O´Ring | 15.6 | 19.16 | --- | 1.78 | AN301 | 2-016 | PRETO
*7207-1 |  | O´Ring | 15.6 | 20.4 | --- | 2.4 | AN301 |  | PRETO
2114 |  | O´Ring | 15.54 | 20.78 | --- | 2.62 | AN301 | 2-114 | PRETO
*7436-6 |  | O´Ring | 15.5 | 19.5 | --- | 2 | AN301 |  | PRETO
2208 |  | O´Ring | 15.47 | 22.53 | --- | 3.53 | AN301 | 2-208 | PRETO
*7746 |  | O´Ring | 15.3 | 20.1 | --- | 2.4 | AN301 |  | PRETO
2312 |  | O´Ring | 15.24 | 25.9 | --- | 5.33 | AN301 | 2-312 | PRETO
*7337-0 |  | O´Ring | 15.1 | 20.5 | --- | 2.7 | AN301 |  | PRETO
*7212-9 |  | O´Ring | 15 | 17 | --- | 1 | AN301 |  | PRETO
*7224-6 |  | O´Ring | 15 | 21 | --- | 3 | AN301 |  | PRETO
*7241-0 |  | O´Ring | 15 | 19 | --- | 2 | AN301 |  | PRETO
*7274-2 |  | O´Ring | 15 | 20 | --- | 2.5 | AN301 |  | PRETO
*7559 |  | O´Ring | 15 | 18.56 | --- | 1.78 | AN301 |  | PRETO
7273 |  | O´Ring | 14.7 | 20.7 | --- | 3 | AN301 |  | PRETO | 10 | 301
*7629 |  | O´Ring | 14.7 | 20.1 | --- | 2.7 | AN301 |  | PRETO
9408 |  | O´Ring | 14.5 | 20.06 | --- | 2.78 | AN301 |  | PRETO
*7196-0 |  | O´Ring | 14.5 | 17.5 | --- | 1.5 | AN301 |  | PRETO
*7510-8 |  | O´Ring | 14.3 | 19.1 | --- | 2.4 | AN301 |  | PRETO
2015 | 1 | O´Ring | 14 | 17.56 | --- | 1.78 | AN301 | 2-015 | PRETO
6006 |  | O´Ring | 14 | 18 | --- | 2 | AN301 |  | PRETO | 100 | 7106
6022 |  | O´Ring | 14 | 17 | --- | 1.5 | AN301 |  | PRETO | 117 | 7090
*7106-5 |  | O´Ring | 14 | 18 | --- | 2 | AN301 |  | PRETO
*7357-4 |  | O´Ring | 14 | 19 | --- | 2.5 | AN301 |  | PRETO
*7452-0 |  | O´Ring | 14 | 20 | --- | 3 | AN301 |  | PRETO
*7598 |  | O´Ring | 14 | 17 | --- | 1.5 | AN301 |  | PRETO
*7788 |  | O´Ring | 14 | 18.6 | --- | 2.3 | AN301 |  | PRETO
2113 |  | O´Ring | 13.94 | 19.18 | --- | 2.62 | AN301 | 2-113 | PRETO
2207 |  | O´Ring | 13.87 | 20.93 | --- | 3.53 | AN301 | 2-207 | PRETO
*7305-8 |  | O´Ring | 13.8 | 19.2 | --- | 2.7 | AN301 |  | PRETO
2311 |  | O´Ring | 13.64 | 24.3 | --- | 5.33 | AN301 | 2-311 | PRETO
3907 |  | O´Ring | 13.46 | 17.62 | --- | 2.08 | AN390 | 3-907 | PRETO
*7570 |  | O´Ring | 13.3 | 18.1 | --- | 2.4 | AN301 |  | PRETO
*7618 |  | O´Ring | 13.3 | 19.3 | --- | 3 | AN301 |  | PRETO
*7205-1 |  | O´Ring | 13.1 | 18.34 | --- | 2.62 | AN301 |  | PRETO
*7310-5 |  | O´Ring | 13 | 20 | --- | 3.5 | AN301 |  | PRETO
*7493-0 |  | O´Ring | 13 | 17 | --- | 2 | AN301 |  | PRETO
*7656 |  | O´Ring | 13 | 23 | --- | 5 | AN301 |  | PRETO
*7657 |  | O´Ring | 13 | 16 | --- | 1.5 | AN301 |  | PRETO
*7229-6 |  | O´Ring | 12.5 | 17.5 | --- | 2.5 | AN301 |  | PRETO
2014 | 1 | O´Ring | 12.42 | 15.98 | --- | 1.78 | AN301 | 2-014 | PRETO
2112 |  | O´Ring | 12.37 | 17.61 | --- | 2.62 | AN301 | 2-112 | PRETO
2206 |  | O´Ring | 12.29 | 19.35 | --- | 3.53 | AN301 | 2-206 | PRETO
2310 |  | O´Ring | 12.07 | 22.73 | --- | 5.33 | AN301 | 2-310 | PRETO
6014 |  | O´Ring | 12 | 15 | --- | 1.5 | AN301 |  | PRETO | 121 | 7092
*7092-4 |  | O´Ring | 12 | 15 | --- | 1.5 | AN301 |  | PRETO
*7398-3 |  | O´Ring | 12 | 14 | --- | 1 | AN301 |  | PRETO
*7402-4 |  | O´Ring | 12 | 16 | --- | 2 | AN301 |  | PRETO
*7590 |  | O´Ring | 12 | 18.4 | --- | 3.2 | AN301 |  | PRETO
*7753 |  | O´Ring | 12 | 15.4 | --- | 1.7 | AN301 |  | PRETO
2906 |  | O´Ring | 11.89 | 15.85 | --- | 1.98 | AN390 | 3-906 | PRETO
*7722 |  | O´Ring | 11.7 | 15.7 | --- | 2 | AN301 |  | PRETO
*7664 |  | O´Ring | 11.6 | 16.4 | --- | 2.4 | AN301 |  | PRETO
6015 |  | O´Ring | 11.5 | 14.5 | --- | 1.5 | AN301 |  | PRETO | 121 | 7093
*7093 |  | O´Ring | 11.5 | 14.5 | --- | 1.5 | AN301 |  | PRETO
*7456-0 |  | O´Ring | 11.5 | 18.5 | --- | 3.5 | AN301 |  | PRETO
*7508-8 |  | O´Ring | 11.5 | 17.5 | --- | 3 | AN301 |  | PRETO
*7668 |  | O´Ring | 11.5 | 16.9 | --- | 2.7 | AN301 |  | PRETO
*7496-0 |  | O´Ring | 11.4 | 16 | --- | 2.3 | AN301 |  | PRETO
*7487-2 |  | O´Ring | 11.3 | 15.3 | --- | 2 | AN301 |  | PRETO
*7303-8 |  | O´Ring | 11.2 | 16.2 | --- | 2.5 | AN301 |  | PRETO
6020 |  | O´Ring | 11 | 15 | --- | 2 | AN301 |  | PRETO | 49 | 7056
*7021-3 |  | O´Ring | 11 | 17 | --- | 3 | AN301 |  | PRETO
*7463-8 |  | O´Ring | 11 | 15 | --- | 2 | AN301 |  | PRETO
*7474-5 |  | O´Ring | 11 | 17.8 | --- | 3.4 | AN301 |  | PRETO
*7520-5 |  | O´Ring | 11 | 20 | --- | 4.5 | AN301 |  | PRETO
5090 |  | O´Ring | 10.9 | 16.9 | --- | 3 | AN301 | KH-4939 | PRETO | 81 | 7021
2013 | 1 | O´Ring | 10.82 | 14.38 | --- | 1.78 | AN301 | 2-013 | PRETO
2111 |  | O´Ring | 10.77 | 16.01 | --- | 2.62 | AN301 | 2-111 | PRETO
2205 |  | O´Ring | 10.69 | 17.75 | --- | 3.53 | AN301 | 2-205 | PRETO
3905 |  | O´Ring | 10.52 | 14.18 | --- | 1.83 | AN390 | 3-905 | PRETO
*7206-1 |  | O´Ring | 10.5 | 15.9 | --- | 2.7 | AN301 |  | PRETO
*7217-9 |  | O´Ring | 10.5 | 14.5 | --- | 2 | AN301 |  | PRETO
*7567 |  | O´Ring | 10.5 | 13.1 | --- | 1.3 | AN301 |  | PRETO
2309 |  | O´Ring | 10.46 | 21.12 | --- | 5.33 | AN301 | 2-309 | PRETO
7340 |  | O´Ring | 10.3 | 15.1 | --- | 2.4 | AN301 |  | PRETO | 124 E 174 | 7209
*7209-1 |  | O´Ring | 10.3 | 15.1 | --- | 2.4 | AN301 |  | PRETO
6109 |  | O´Ring | 10.2 | 15.2 | --- | 2.5 | AN301 |  | PRETO
9724 |  | O´Ring | 10.2 | 16.2 |  | 3 | AN301 |  | PRETO | COMPRADO
*7236-3 |  | O´Ring | 10 | 14 | --- | 2 | AN301 |  | PRETO
*7401-4 |  | O´Ring | 10 | 15.24 | --- | 2.62 | AN301 |  | PRETO
*7516-8 |  | O´Ring | 10 | 16 | --- | 3 | AN301 |  | PRETO
*7540-1 |  | O´Ring | 10 | 14.4 | --- | 2.2 | AN301 |  | PRETO
*7602 |  | O´Ring | 10 | 13 | --- | 1.5 | AN301 |  | PRETO
*7697 |  | O´Ring | 10 | 15 | --- | 2.5 | AN301 |  | PRETO
*7210-9 |  | O´Ring | 9.6 | 17 | --- | 3.7 | AN301 |  | PRETO
*7250-8 |  | O´Ring | 9.6 | 14.6 | --- | 2.5 | AN301 |  | PRETO
*7036-0 |  | O´Ring | 9.5 | 14.5 | --- | 2.5 | AN301 |  | PRETO
*7411-1 |  | O´Ring | 9.5 | 15.5 | --- | 3 | AN301 |  | PRETO
*7491-0 |  | O´Ring | 9.5 | 13.5 | --- | 2 | AN301 |  | PRETO
*7701 |  | O´Ring | 9.5 | 11.5 | --- | 1 | AN301 |  | PRETO
2012 | 1 | O´Ring | 9.25 | 12.81 | --- | 1.78 | AN301 | 2-012 | PRETO
2110 |  | O´Ring | 9.19 | 14.43 | --- | 2.62 | AN301 | 2-110 | PRETO
2204 |  | O´Ring | 9.12 | 16.18 | --- | 3.53 | AN301 | 2-204 | PRETO
*7218-9 |  | O´Ring | 9.1 | 12.3 | --- | 1.6 | AN301 |  | PRETO
6011 |  | O´Ring | 9 | 12 | --- | 1.5 | AN301 | MF-1442621X1 | PRETO | 100 | 7109
9771 |  | O´Ring | 9 | 13 |  | 2 | PU - 93 |  | PRETO | IMPORTADO
*7109-5 |  | O´Ring | 9 | 12 | --- | 1.5 | AN301 |  | PRETO
*7208-1 |  | O´Ring | 9 | 13 | --- | 2 | AN301 |  | PRETO
*7255-8 |  | O´Ring | 9 | 15 | --- | 3 | AN301 |  | PRETO
*7500-0 |  | O´Ring | 9 | 14 | --- | 2.5 | AN301 |  | PRETO
3904 |  | O´Ring | 8.92 | 12.58 | --- | 1.83 | AN390 | 3-904 | PRETO
*7615 |  | O´Ring | 8.9 | 11.5 | --- | 1.3 | AN301 |  | PRETO
*7651 |  | O´Ring | 8.9 | 12.7 | --- | 1.9 | AN301 |  | PRETO
*7249-0 |  | O´Ring | 8.73 | 12.29 | --- | 1.78 | AN301 |  | PRETO
*7470-5 |  | O´Ring | 8.3 | 13.3 | --- | 2.5 | AN301 |  | PRETO
*7252-8 |  | O´Ring | 8 | 10 | --- | 1 | AN301 |  | PRETO
*7388-6 |  | O´Ring | 8 | 12 | --- | 2 | AN301 |  | PRETO
*7503-0 |  | O´Ring | 8 | 13 | --- | 2.5 | AN301 |  | PRETO
*7604 |  | O´Ring | 8 | 11 | --- | 1.5 | AN301 |  | PRETO
*7700 |  | O´Ring | 8 | 12.8 | --- | 2.4 | AN301 |  | PRETO
2011 | 1 | O´Ring | 7.65 | 11.21 | --- | 1.78 | AN301 | 2-011 | PRETO
2903 |  | O´Ring | 7.65 | 10.91 | --- | 1.63 | AN390 | 3-903 | PRETO
*7271-2 |  | O´Ring | 7.6 | 12.4 | --- | 2.4 | AN301 |  | PRETO
2109 |  | O´Ring | 7.59 | 12.83 | --- | 2.62 | AN301 | 2-109 | PRETO
2203 |  | O´Ring | 7.52 | 14.58 | --- | 3.53 | AN301 | 2-203 | PRETO
*7244-0 |  | O´Ring | 7.5 | 11.5 | --- | 2 | AN301 |  | PRETO
*7515-8 |  | O´Ring | 7.5 | 10.5 | --- | 1.5 | AN301 |  | PRETO
5516 |  | O´Ring | 7.4 | 12 | --- | 2.3 | AN301 | KH-4023 | PRETO | 144 | 7025
*7486-2 |  | O´Ring | 7.3 | 9.7 | --- | 1.2 | AN301 |  | PRETO
*7646 |  | O´Ring | 7.3 | 12.7 | --- | 2.7 | AN301 |  | PRETO
*7203-1 |  | O´Ring | 7 | 11.4 | --- | 2.2 | AN301 |  | PRETO
*7251-8 |  | O´Ring | 7 | 9 | --- | 1 | AN301 |  | PRETO
*7269-5 |  | O´Ring | 7 | 10 | --- | 1.5 | AN301 |  | PRETO
*7270-2 |  | O´Ring | 7 | 11.8 | --- | 2.4 | AN301 |  | PRETO
*7330-0 |  | O´Ring | 7 | 10.4 | --- | 1.7 | AN301 |  | PRETO
*7536-2 |  | O´Ring | 7 | 11 | --- | 2 | AN301 |  | PRETO
*7644 |  | O´Ring | 7 | 9.4 | --- | 1.2 | AN301 |  | PRETO
*7247-0 |  | O´Ring | 6.8 | 10.36 | --- | 1.78 | AN301 |  | PRETO
*7502-0 |  | O´Ring | 6.5 | 10.5 | --- | 2 | AN301 |  | PRETO
*7593 |  | O´Ring | 6.5 | 9.5 | --- | 1.5 | AN301 |  | PRETO
*7688 |  | O´Ring | 6.5 | 8.5 | --- | 1 | AN301 |  | PRETO
*7698 |  | O´Ring | 6.3 | 11.1 | --- | 2.4 | AN301 |  | PRETO
5312 |  | O´Ring | 6.2 | 12.2 | --- | 3 | AN301 |  | PRETO | 12 | 5312
2010 | 1 | O´Ring | 6.07 | 9.63 | --- | 1.78 | AN301 | 2-010 | PRETO
2902 |  | O´Ring | 6.07 | 9.33 | --- | 1.63 | AN390 | 3-902 | PRETO
2108 |  | O´Ring | 6.02 | 11.26 | --- | 2.62 | AN301 | 2-108 | PRETO
*7176 |  | O´Ring | 6 | 10 | --- | 2 | AN301 |  | PRETO
*7176-6 |  | O´Ring | 6 | 10 | --- | 2 | AN301 |  | PRETO
*7495-0 |  | O´Ring | 6 | 9 | --- | 1.5 | AN301 |  | PRETO
2202 |  | O´Ring | 5.94 | 13 | --- | 3.53 | AN301 | 2-202 | PRETO
*7338-0 |  | O´Ring | 5.7 | 9.5 | --- | 1.9 | AN301 |  | PRETO
*7246-0 |  | O´Ring | 5.5 | 9.5 | --- | 2 | AN301 |  | PRETO
*7248-0 |  | O´Ring | 5.5 | 11.5 | --- | 3 | AN301 |  | PRETO
*7537 |  | O´Ring | 5.5 | 9.1 | --- | 1.8 | AN301 |  | PRETO
*7650 |  | O´Ring | 5.3 | 10.1 | --- | 2.4 | AN301 |  | PRETO
2009 | 1 | O´Ring | 5.28 | 8.84 | --- | 1.78 | AN301 | 2-009 | PRETO
2107 |  | O´Ring | 5.23 | 10.47 | --- | 2.62 | AN301 | 2-107 | PRETO
*7599 |  | O´Ring | 5.1 | 8.4 | --- | 1.65 | AN301 |  | PRETO
*7222-6 |  | O´Ring | 5 | 9 | --- | 2 | AN301 |  | PRETO
*7239-3 |  | O´Ring | 5 | 8 | --- | 1.5 | AN301 |  | PRETO
*7624 |  | O´Ring | 5 | 7.4 | --- | 1.2 | AN301 |  | PRETO
2901 |  | O´Ring | 4.7 | 7.54 | --- | 1.42 | AN390 | 3-901 | PRETO
*7655 |  | O´Ring | 4.7 | 8.5 | --- | 1.9 | AN301 |  | PRETO
2008 | 1 | O´Ring | 4.47 | 8.03 | --- | 1.78 | AN301 | 2-008 | PRETO
2106 |  | O´Ring | 4.42 | 9.66 | --- | 2.62 | AN301 | 2-106 | PRETO
*7378-9 |  | O´Ring | 4.38 | 6.86 | --- | 1.24 | AN301 |  | PRETO
2201 |  | O´Ring | 4.34 | 11.4 | --- | 3.53 | AN301 | 2-201 | PRETO
9770 |  | O´Ring | 4.2 | --- | --- | 1.9 | PU - 93 | --- | VERDE
9770 |  | O´Ring | 4.2 | 8 |  | 1.9 | PU - 93 |  | PRETO | IMPORTADO
*7423-9 |  | O´Ring | 4 | 6.4 | --- | 1.2 | AN301 |  | PRETO
*7527-5 |  | O´Ring | 4 | 7 | --- | 1.5 | AN301 |  | PRETO
*7636 |  | O´Ring | 4 | 6 | --- | 1 | AN301 |  | PRETO
*7702 |  | O´Ring | 4 | 8 | --- | 2 | AN301 |  | PRETO
*7380-6 |  | O´Ring | 3.8 | 6.8 | --- | 1.5 | AN301 |  | PRETO
2007 | 1 | O´Ring | 3.68 | 7.24 | --- | 1.78 | AN301 | 2-007 | PRETO
2105 |  | O´Ring | 3.63 | 8.87 | --- | 2.62 | AN301 | 2-105 | PRETO
9769 |  | O´Ring | 3.2 |  |  | 1.8 | PU - 93 |  | VERDE
9769 |  | O´Ring | 3.2 | 6.8 |  | 1.8 | PU - 93 |  | PRETO | IMPORTADO
*7783 |  | O´Ring | 3.15 | 8.35 | --- | 2.6 | AN301 |  | PRETO
9044 |  | O´Ring | 3 | 6 |  | 1.5 | PU - 93 |  | PRETO | IMPORTADO
*7427-9 |  | O´Ring | 3 | 5 | --- | 1 | AN301 |  | PRETO
2006 | 1 | O´Ring | 2.9 | 6.46 | --- | 1.78 | AN301 | 2-006 | PRETO
2104 |  | O´Ring | 2.84 | 8.08 | --- | 2.62 | AN301 | 2-104 | PRETO
*7772 |  | O´Ring | 2.8 | 6 | --- | 1.6 | AN301 |  | PRETO
2005 | 1 | O´Ring | 2.57 | 6.13 | --- | 1.78 | AN301 | 2-005 | PRETO
*7554 |  | O´Ring | 2.3 | 5.9 | --- | 1.8 | AN301 |  | PRETO
*7649 |  | O´Ring | 2.25 | 5.51 | --- | 1.63 | AN301 |  | PRETO
2103 |  | O´Ring | 2.06 | 7.3 | --- | 2.62 | AN301 | 2-103 | PRETO
7973 |  | O´Ring | 2 | 5.6 |  | 1.8 | AN301 | 7-973 | PRETO | 20 | 7973
*7521-5 |  | O´Ring | 2 | 4 | --- | 1 | AN301 |  | PRETO
2004 | 1 | O´Ring | 1.78 | 5.34 | --- | 1.78 | AN301 | 2-004 | PRETO
*7581 |  | O´Ring | 1.5 | 3.5 | --- | 1 | AN301 |  | PRETO
2003 |  | O´Ring | 1.42 | 4.46 | --- | 1.52 | AN301 | 2-003 | PRETO
2102 |  | O´Ring | 1.24 | 6.48 | --- | 2.62 | AN301 | 2-102 | PRETO
2002 |  | O´Ring | 1.07 | 3.61 | --- | 1.27 | AN301 | 2-002 | PRETO
2001 |  | O´Ring | 0.74 | 2.78 | --- | 1.02 | AN301 | 2-001 | PRETO
*7048-8 |  | O´Ring | 0 | 0 | --- | 0 | AN301 |  | PRETO
*7080-7 |  | O´Ring | 0 | 0 | --- | 0 | AN301 |  | PRETO
*7158-1 |  | O´Ring | 0 | 0 | --- | 0 | AN301 |  | PRETO
*7159-1 |  | O´Ring | 0 | 0 | --- | 0 | AN301 |  | PRETO
*7160-9 |  | O´Ring | 0 | 0 | --- | 0 | AN301 |  | PRETO
*7169-9 |  | O´Ring | 0 | 0 | --- | 0 | AN301 |  | PRETO
*7185-3 |  | O´Ring | 0 | 0 | --- | 0 | AN301 |  | PRETO
*7193-0 |  | O´Ring | 0 | 0 | --- | 0 | AN301 |  | PRETO
*7195-1 |  | O´Ring | 0 | 0 | --- | 0 | AN301 |  | PRETO
*7214-9 |  | O´Ring | 0 | 0 | --- | 0 | AN301 |  | PRETO
*7219-9 |  | O´Ring | 0 | 0 | --- | 0 | AN301 |  | PRETO
*7220-6 |  | O´Ring | 0 | 0 | --- | 0 | AN301 |  | PRETO
*7227-6 |  | O´Ring | 0 | 0 | --- | 0 | AN301 |  | PRETO
*7259-8 |  | O´Ring | 0 | 0 | --- | 0 | AN301 |  | PRETO
*7280-0 |  | O´Ring | 0 | 0 | --- | 0 | AN301 |  | PRETO
*7289-0 |  | O´Ring | 0 | 0 | --- | 0 | AN301 |  | PRETO
*7291-7 |  | O´Ring | 0 | 0 | --- | 0 | AN301 |  | PRETO
*7309-8 |  | O´Ring | 0 | 0 | --- | 0 | AN301 |  | PRETO
*7344-7 |  | O´Ring | 0 | 0 | --- | 0 | AN301 |  | PRETO
*7351-4 |  | O´Ring | 0 | 0 | --- | 0 | AN301 |  | PRETO
*7387-6 |  | O´Ring | 0 | 0 | --- | 0 | AN301 |  | PRETO
*7526-5 |  | O´Ring | 0 | 0 | --- | 0 | AN301 |  | PRETO
5454 |  | O´Ring |  | 5.2 | --- | 2.6 | NBR 70 |  | PRETO | 1 | 7048
Note on A309: AGEL: 10/02/2012 VAGO
Note on A395: AGEL: passou para *7369
Note on A421: AGEL: 10/02/2012
Note on A465: AGEL: = *7082
Note on A508: AGEL: VAGO 10/02/2012
Note on A553: AGEL: VAGO 10/02/2012
Note on A717: AGEL: 10/02/2012 VAGO
Note on D5: SEÇÃO DE 6,99 SOMENTE ACIMA DE 113,00mm

## CALCULO ESTANQUEIDADE - EMBOLO
CÁLCULO DE ESTANQUEIDADE - ÊMBOLO
Dimensão a ser vedada ( ØD ): |  |  | 123 | digitar | [8 empty] | 1 | 2 | 3 | 4
[13 empty] | W | A | E | B
Seção do O´RING ( W ): |  |  | 3.53 | digitar | [8 empty] | 1.78 | 0.08 | 2.403 | 1.424
[13 empty] | 2.62 | 0.08 | 3.537 | 2.096
O´RING Sugerido: |  |  | 2-247 | [9 empty] | 3.53 | 0.12 | 4.7655 | 2.8946
[13 empty] | 5.33 | 0.15 | 7.1955 | 4.4772
[13 empty] | 6.99 | 0.15 | 9.4365 | 5.8716
CÁLCULO:
(W - 20%) = Estanqueidade ( B )
ØD - (Estanqueidade ( B ) x 2) = ØC
W + 35% = E
A ( GAP ) |  | B ( ESTANQUEIDADE ) |  | C ( Ø ALOJAMENTO ) |  | D ( Ø VEDAÇÃO ) |  | E ( PROFUNDIDADE )
min | máx | min | máx | min | máx | mín | máx | mín | máx
0.12 |  | 2.8946 |  | 117.2108 |  | 123 |  | 4.7655
0.09 | 0.17 | 2.7446 | 2.9946 | 117.1608 | 117.2608 | 122.95 | 123.05 | 4.7155 | 4.8155
DIMENSÕES EM MILÍMETRO
N° AGEL | PROCURA | PRODUTO | Ø INT | Ø EXT | ALTURA | SEÇÃO | MATERIAL (SHORE A) | N° REF. | COR | QTD. CAV. | Nº DO MOLDE
2395 |  | O´Ring | 658.88 | 669.54 | --- | 5.33 | NBR 70 | 2-395 | PRETO |  |  | 1
2475 |  | O´Ring | 658.88 | 672.86 | --- | 6.99 | NBR 70 | 2-475 | PRETO
2394 |  | O´Ring | 633.48 | 644.14 | --- | 5.33 | NBR 70 | 2-394 | PRETO
2474 |  | O´Ring | 633.48 | 647.46 | --- | 6.99 | NBR 70 | 2-474 | PRETO
2393 |  | O´Ring | 608.08 | 618.74 | --- | 5.33 | NBR 70 | 2-393 | PRETO
2473 |  | O´Ring | 608.08 | 622.06 | --- | 6.99 | NBR 70 | 2-473 | PRETO
2392 |  | O´Ring | 582.68 | 593.34 | --- | 5.33 | NBR 70 | 2-392 | PRETO
2472 |  | O´Ring | 582.68 | 596.66 | --- | 6.99 | NBR 70 | 2-472 | PRETO
2471 |  | O´Ring | 557.66 | 571.64 | --- | 6.99 | NBR 70 | 2-471 | PRETO
2391 |  | O´Ring | 557.61 | 568.27 | --- | 5.33 | NBR 70 | 2-391 | PRETO
2470 |  | O´Ring | 532.26 | 546.24 | --- | 6.99 | NBR 70 | 2-470 | PRETO
2390 |  | O´Ring | 532.21 | 542.87 | --- | 5.33 | NBR 70 | 2-390 | PRETO
2469 |  | O´Ring | 506.86 | 520.84 | --- | 6.99 | NBR 70 | 2-469 | PRETO
2389 |  | O´Ring | 506.81 | 517.47 | --- | 5.33 | NBR 70 | 2-389 | PRETO
2468 |  | O´Ring | 494.16 | 508.14 | --- | 6.99 | NBR 70 | 2-468 | PRETO
2467 |  | O´Ring | 481.46 | 495.44 | --- | 6.99 | NBR 70 | 2-467 | PRETO
2388 |  | O´Ring | 481.41 | 492.07 | --- | 5.33 | NBR 70 | 2-388 | PRETO
*7534-2 |  | O´Ring | 474.4 | 485.8 | --- | 5.7 | AN301 |  | PRETO
2466 |  | O´Ring | 468.76 | 482.74 | --- | 6.99 | AN301 | 2-466 | PRETO
2284 |  | O´Ring | 456.06 | 463.12 | --- | 3.53 | AN301 | 2-284 | PRETO
2387 |  | O´Ring | 456.06 | 466.72 | --- | 5.33 | AN301 | 2-387 | PRETO
2465 |  | O´Ring | 454.06 | 468.04 | --- | 6.99 | AN301 | 2-465 | PRETO
2464 |  | O´Ring | 443.36 | 457.34 | --- | 6.99 | AN301 | 2-464 | PRETO
*7533-2 |  | O´Ring | 439.3 | 450.7 | --- | 5.7 | AN301 |  | PRETO
2283 |  | O´Ring | 430.66 | 437.72 | --- | 3.53 | AN301 | 2-283 | PRETO
2386 |  | O´Ring | 430.66 | 441.32 | --- | 5.33 | AN301 | 2-386 | PRETO
2463 |  | O´Ring | 430.66 | 444.64 | --- | 6.99 | AN301 | 2-463 | PRETO
*7555 |  | O´Ring | 425 | 432 | --- | 3.5 | AN301 |  | PRETO
2462 |  | O´Ring | 417.96 | 431.94 | --- | 6.99 | AN301 | 2-462 | PRETO
2282 |  | O´Ring | 405.26 | 412.32 | --- | 3.53 | AN301 | 2-282 | PRETO
2461 |  | O´Ring | 405.26 | 419.24 | --- | 6.99 | AN301 | 2-461 | PRETO
6872 |  | O´Ring | 395 | 403 |  | 4 | AN301 |  | PRETO | COMPRADO
2460 |  | O´Ring | 393.07 | 407.05 | --- | 6.99 | AN301 | 2-460 | PRETO
ag7692 |  | O´Ring | 392 | 399.06 |  | 3.53 | FPM | PARKITS
2384 |  | O´Ring | 380.37 | 391.03 | --- | 5.33 | AN301 | 2-384 | PRETO
2459 |  | O´Ring | 380.37 | 394.35 | --- | 6.99 | AN301 | 2-459 | PRETO
2458 |  | O´Ring | 367.67 | 381.65 | --- | 6.99 | AN301 | 2-458 | PRETO
2280 |  | O´Ring | 355.19 | 362.25 | --- | 3.53 | AN301 | 2-280 | PRETO
2383 |  | O´Ring | 354.97 | 365.63 | --- | 5.33 | AN301 | 2-383 | PRETO
2457 |  | O´Ring | 354.97 | 368.95 | --- | 6.99 | AN301 | 2-457 | PRETO
210B |  | O´Ring | 347 | 371 |  | 12 | NBR 60 |  | PRETO | 1
2279 |  | O´Ring | 329.79 | 336.85 | --- | 3.53 | AN301 | 2-279 | PRETO
2382 |  | O´Ring | 329.57 | 340.23 | --- | 5.33 | AN301 | 2-382 | PRETO
2455 |  | O´Ring | 329.57 | 343.55 | --- | 6.99 | AN301 | 2-455 | PRETO
2454 |  | O´Ring | 316.87 | 330.85 | --- | 6.99 | AN301 | 2-454 | PRETO
6943 |  | O´Ring | 315 | 232 |  | 4 | AN301
9598 |  | O´Ring | 311.46 | 318.52 | --- | 3.53 | AN390 | --- | PRETO | COMPRADO
9150 |  | O´Ring | 311.15 | 318.21 | --- | 3.53 | VITON | --- | PRETO | COMPRADO
6631 |  | O´Ring | 311 | 319 | --- | 4 | AN301 |  | PRETO
2281 |  | O´Ring | 308.59 | 315.65 | --- | 3.53 | AN301 | 2-281 | PRETO
AG7686 |  | O´Ring | 306 | 314 |  | 4 | AN301 |  | PRETO | COMPRADO
2385 |  | O´Ring | 305.26 | 315.92 | --- | 5.33 | AN301 | 2-385 | PRETO
2278 |  | O´Ring | 304.39 | 311.45 | --- | 3.53 | AN301 | 2-278 | PRETO
2381 |  | O´Ring | 304.17 | 314.83 | --- | 5.33 | AN301 | 2-381 | PRETO
2453 |  | O´Ring | 304.17 | 318.15 | --- | 6.99 | AN301 | 2-453 | PRETO
5496 |  | O´Ring | 304 | 313.8 |  | 4.9 | AN301 |  | PRETO
2277 |  | O´Ring | 291.69 | 298.75 | --- | 3.53 | AN301 | 2-277 | PRETO
2380 |  | O´Ring | 291.47 | 302.13 | --- | 5.33 | AN301 | 2-380 | PRETO
2452 |  | O´Ring | 291.47 | 305.45 | --- | 6.99 | AN301 | 2-452 | PRETO
2276 |  | O´Ring | 278.99 | 286.05 | --- | 3.53 | AN301 | 2-276 | PRETO
2379 |  | O´Ring | 278.77 | 289.43 | --- | 5.33 | AN301 | 2-379 | PRETO
2451 |  | O´Ring | 278.77 | 292.75 | --- | 6.99 | AN301 | 2-451 | PRETO
2275 |  | O´Ring | 266.29 | 273.35 | --- | 3.53 | AN301 | 2-275 | PRETO
2378 |  | O´Ring | 266.07 | 276.73 | --- | 5.33 | AN301 | 2-378 | PRETO
2450 |  | O´Ring | 266.07 | 280.05 | --- | 6.99 | AN301 | 2-450 | PRETO
*7525-5 |  | O´Ring | 259.3 | 270.7 | --- | 5.7 | AN301 |  | PRETO
*7419-1 |  | O´Ring | 255 | 265 | --- | 5 | AN301 |  | PRETO
*7757 |  | O´Ring | 255 | 263 | --- | 4 | AN301 |  | PRETO
2274 |  | O´Ring | 253.59 | 260.65 | --- | 3.53 | AN301 | 2-274 | PRETO
2377 |  | O´Ring | 253.37 | 264.03 | --- | 5.33 | AN301 | 2-377 | PRETO
2449 |  | O´Ring | 253.37 | 267.35 | --- | 6.99 | AN301 | 2-449 | PRETO
2178 |  | O´Ring | 247.32 | 252.56 | --- | 2.62 | AN301 | 2-178 | PRETO
2273 |  | O´Ring | 247.24 | 254.3 | --- | 3.53 | AN301 | 2-273 | PRETO
2376 |  | O´Ring | 247.02 | 257.68 | --- | 5.33 | AN301 | 2-376 | PRETO
6344 |  | O´Ring | 245 | 251 |  | 3 | AN301 |  | PRETO |  | COMPRADO
2177 |  | O´Ring | 240.97 | 246.21 | --- | 2.62 | AN301 | 2-177 | PRETO
2272 |  | O´Ring | 240.89 | 247.95 | --- | 3.53 | AN301 | 2-272 | PRETO
2375 |  | O´Ring | 240.67 | 251.33 | --- | 5.33 | AN301 | 2-375 | PRETO
2448 |  | O´Ring | 240.67 | 254.65 | --- | 6.99 | AN301 | 2-448 | PRETO
1247 |  | O´Ring | 240 | 261 | --- | 10.5 | AN301 |  | PRETO | 1 | 1247
6166 |  | O´Ring | 237 | 243 | --- | 3 | AN301 |  | PRETO | 1 | 2449
2176 |  | O´Ring | 234.62 | 239.86 | --- | 2.62 | AN301 | 2-176 | PRETO
2271 |  | O´Ring | 234.54 | 241.6 | --- | 3.53 | AN301 | 2-271 | PRETO
2374 |  | O´Ring | 234.32 | 244.98 | --- | 5.33 | AN301 | 2-374 | PRETO
5045 |  | O´Ring | 233 | 241 | --- | 4 | AN301 |  | PRETO | 1 | 7162
*7756 |  | O´Ring | 233 | 239 | --- | 3 | AN301 |  | PRETO
*7699 |  | O´Ring | 230 | 236 | --- | 3 | AN301 |  | PRETO
2175 |  | O´Ring | 228.27 | 233.51 | --- | 2.62 | AN301 | 2-175 | PRETO
2270 |  | O´Ring | 228.19 | 235.25 | --- | 3.53 | AN301 | 2-270 | PRETO
2373 |  | O´Ring | 227.97 | 238.63 | --- | 5.33 | AN301 | 2-373 | PRETO
2447 |  | O´Ring | 227.97 | 241.95 | --- | 6.99 | AN301 | 2-447 | PRETO
6936 |  | O´Ring | 226.32 | 241.5 | --- | 7.59 | AN301 | --- | PRETO | DUOMAG
2174 |  | O´Ring | 221.92 | 227.16 | --- | 2.62 | AN301 | 2-174 | PRETO
2269 |  | O´Ring | 221.84 | 228.9 | --- | 3.53 | AN301 | 2-269 | PRETO
2372 |  | O´Ring | 221.62 | 232.28 | --- | 5.33 | AN301 | 2-372 | PRETO
*7531-2 |  | O´Ring | 219.3 | 230.7 | --- | 5.7 | AN301 |  | PRETO
2173 |  | O´Ring | 215.57 | 220.81 | --- | 2.62 | AN301 | 2-173 | PRETO
2268 |  | O´Ring | 215.49 | 222.55 | --- | 3.53 | AN301 | 2-268 | PRETO
2371 |  | O´Ring | 215.27 | 225.93 | --- | 5.33 | AN301 | 2-371 | PRETO
2446 |  | O´Ring | 215.27 | 229.25 | --- | 6.99 | AN301 | 2-446 | PRETO
2424 |  | O´Ring | 210.5 | 224.48 | --- | 6.99 | AN301 | 2-424 | PRETO
4358 |  | O´Ring | 209.8 | 226.8 | --- | 8.5 | AN301 | --- | PRETO | -
*7509-0 |  | O´Ring | 209.3 | 220.7 | --- | 5.7 | AN301 | --- | PRETO
2172 |  | O´Ring | 209.22 | 214.46 | --- | 2.62 | AN301 | 2-172 | PRETO
2267 |  | O´Ring | 209.14 | 216.2 | --- | 3.53 | AN301 | 2-267 | PRETO
2370 |  | O´Ring | 208.92 | 219.58 | --- | 5.33 | AN301 | 2-370 | PRETO
6817 |  | O´Ring | 205 |  | --- | 4 | AN301 | WEG 0309.1444 | PRETO
*7759 |  | O´Ring | 205 | 211 | --- | 3 | AN301 |  | PRETO
90035 |  | O´Ring | 204 | 232 |  | 4 | AN680 |  |  |  | 90033
*7532-2 |  | O´Ring | 204 | 215.4 | --- | 5.7 | AN301 |  | PRETO
*7758 |  | O´Ring | 203 | 209 | --- | 3 | AN301 |  | PRETO
2171 |  | O´Ring | 202.87 | 208.11 | --- | 2.62 | AN301 | 2-171 | PRETO
2266 |  | O´Ring | 202.79 | 209.85 | --- | 3.53 | AN301 | 2-266 | PRETO
2369 |  | O´Ring | 202.57 | 213.23 | --- | 5.33 | AN301 | 2-369 | PRETO
2445 |  | O´Ring | 202.57 | 216.55 | --- | 6.99 | AN301 | 2-445 | PRETO
5422 |  | O´Ring | 200 | 206 | --- | 3 | AN301 |  | PRETO | 1 | 7164
*7162-9 |  | O´Ring | 200 | 208 | --- | 4 | AN301 |  | PRETO
*7164-9 |  | O´Ring | 200 | 206 | --- | 3 | AN301 |  | PRETO
2170 |  | O´Ring | 196.52 | 201.76 | --- | 2.62 | AN301 | 2-170 | PRETO
2265 |  | O´Ring | 196.44 | 203.5 | --- | 3.53 | AN301 | 2-265 | PRETO
2368 |  | O´Ring | 196.22 | 206.88 | --- | 5.33 | AN301 | 2-368 | PRETO
*7409-4 |  | O´Ring | 195 | 199.4 | --- | 2.2 | AN301 |  | PRETO
*7418 |  | O´Ring | 195 | 201 | --- | 3 | AN301 |  | PRETO
*7490-0 |  | O´Ring | 192 | 200 | --- | 4 | AN301 |  | PRETO
2169 |  | O´Ring | 190.17 | 195.41 | --- | 2.62 | AN301 | 2-169 | PRETO
2264 |  | O´Ring | 190.09 | 197.15 | --- | 3.53 | AN301 | 2-264 | PRETO
1599 |  | O´Ring | 190 | 202 | --- | 6 | AN301 |  | PRETO |  | 7186
*7186-3 |  | O´Ring | 190 | 202 | --- | 6 | AN301 |  | PRETO
2367 |  | O´Ring | 189.87 | 200.53 | --- | 5.33 | AN301 | 2-367 | PRETO
*7295 |  | O´Ring | 184.3 | 209.9 | --- | 12.8 | AN301 |  | PRETO
*7506-0 |  | O´Ring | 184.3 | 195.7 | --- | 5.7 | AN301 |  | PRETO
2168 |  | O´Ring | 183.82 | 189.06 | --- | 2.62 | AN301 | 2-168 | PRETO
2263 |  | O´Ring | 183.74 | 190.8 | --- | 3.53 | AN301 | 2-263 | PRETO
2366 |  | O´Ring | 183.52 | 194.18 | --- | 5.33 | AN301 | 2-366 | PRETO
2442 |  | O´Ring | 183.52 | 197.5 | --- | 6.99 | AN301 | 2-442 | PRETO
*7254-8 |  | O´Ring | 182 | 188 | --- | 3 | AN301 |  | PRETO
3547 |  | O´Ring | 180 | 196.8 | --- | 8.4 | AN301 |  | PRETO | 1 | 3546
5421 |  | O´Ring | 180 | 186 | --- | 3 | AN301 |  | PRETO | 2 | 7166
*7166-9 |  | O´Ring | 180 | 186 | --- | 3 | AN301 |  | PRETO
2167 |  | O´Ring | 177.47 | 182.71 | --- | 2.62 | AN301 | 2-167 | PRETO
2262 |  | O´Ring | 177.39 | 184.45 | --- | 3.53 | AN301 | 2-262 | PRETO
2365 |  | O´Ring | 177.17 | 187.83 | --- | 5.33 | AN301 | 2-365 | PRETO
2441 |  | O´Ring | 177.17 | 191.15 | --- | 6.99 | AN301 | 2-441 | PRETO
5299 |  | O´Ring | 174 | 184.66 | --- | 5.33 | AN301 |  | PRETO | 1 | 5299
*7376-9 |  | O´Ring | 172 | 181 | --- | 4.5 | AN301 |  | PRETO
5367 |  | O´Ring | 171.37 | 177.77 | --- | 3.2 | AN301 | --- | PRETO | 1 | 5383
2166 |  | O´Ring | 171.12 | 176.36 | --- | 2.62 | AN301 | 2-166 | PRETO
2261 |  | O´Ring | 171.04 | 178.1 | --- | 3.53 | AN301 | 2-261 | PRETO
2364 |  | O´Ring | 170.82 | 181.48 | --- | 5.33 | AN301 | 2-364 | PRETO
2440 |  | O´Ring | 170.82 | 184.8 | --- | 6.99 | AN301 | 2-440 | PRETO
5366 |  | O´Ring | 170.5 | 175.5 | --- | 2.5 | AN301 |  | PRETO | 1 | 5366
1845 |  | O´Ring | 168 | 180 | --- | 6 | AN301 |  | PRETO | 4 | 9002
6693 |  | O´Ring | 167 | 173 | --- | 3 | AN390 | --- | PRETO | 1 | 6693
*7959 |  | O´Ring | 167 | 182.4 |  | 7.7 | AN301 |  | PRETO | 1 | 7959
2165 |  | O´Ring | 164.77 | 170.01 | --- | 2.62 | AN301 | 2-165 | PRETO
2260 |  | O´Ring | 164.69 | 171.75 | --- | 3.53 | AN301 | 2-260 | PRETO
2363 |  | O´Ring | 164.47 | 175.13 | --- | 5.33 | AN301 | 2-363 | PRETO
2439 |  | O´Ring | 164.47 | 178.45 | --- | 6.99 | AN301 | 2-439 | PRETO
*7519-8 |  | O´Ring | 164.3 | 175.7 | --- | 5.7 | AN301 |  | PRETO
2259 |  | O´Ring | 158.64 | 165.7 | --- | 3.53 | AN301 | 2-259 | PRETO
2164 |  | O´Ring | 158.42 | 163.66 | --- | 2.62 | AN301 | 2-164 | PRETO
2362 |  | O´Ring | 158.12 | 168.78 | --- | 5.33 | AN301 | 2-362 | PRETO
2438 |  | O´Ring | 158.12 | 172.1 | --- | 6.99 | AN301 | 2-438 | PRETO
90034 |  | O´Ring | 158 | 164 | --- | 3 | AN301 |  | PRETO | 1 | 90033
*7504-0 |  | O´Ring | 155 | 161 | --- | 3 | AN301 |  | PRETO
*7671 |  | O´Ring | 155 | 164 | --- | 4.5 | AN301 |  | PRETO
*7517-8 |  | O´Ring | 154.3 | 165.7 | --- | 5.7 | AN301 |  | PRETO
5428 |  | O´Ring | 154 | 160 | --- | 3 | AN301 |  | PRETO | 2 | 5428
5383 |  | O´Ring | 153 | 159 | --- | 3 | AN301 |  | PRETO | 1 | 5367
2163 |  | O´Ring | 152.07 | 157.31 | --- | 2.62 | AN301 | 2-163 | PRETO
2258 |  | O´Ring | 151.99 | 159.05 | --- | 3.53 | AN301 | 2-258 | PRETO
2361 |  | O´Ring | 151.77 | 162.43 | --- | 5.33 | AN301 | 2-361 | PRETO
2437 |  | O´Ring | 151.77 | 165.75 | --- | 6.99 | AN301 | 2-437 | PRETO
3237 |  | O´Ring | 151 | 170 | --- | 9.5 | AN301 |  | PRETO | 1 | 3237
*7514-8 |  | O´Ring | 149.3 | 160.7 | --- | 5.7 | AN301 |  | PRETO
9873 |  | Ó Ring | 149 | 155 |  | 3 | AN301 |  | PRETO |  | comprado geroparts
2257 |  | O´Ring | 148.82 | 155.88 | --- | 3.53 | AN301 | 2-257 | PRETO
2360 |  | O´Ring | 148.59 | 159.25 | --- | 5.33 | AN301 | 2-360 | PRETO
2436 |  | O´Ring | 146.21 | 160.19 | --- | 6.99 | AN301 | 2-436 | PRETO
2162 |  | O´Ring | 145.72 | 150.96 | --- | 2.62 | AN301 | 2-162 | PRETO
2256 |  | O´Ring | 145.64 | 152.7 | --- | 3.53 | AN301 | 2-256 | PRETO
3568 |  | O´Ring | 145.5 | 159.5 | --- | 7 | AN301 |  | PRETO | 1 | 3568
2359 |  | O´Ring | 145.42 | 156.08 | --- | 5.33 | AN301 | 2-359 | PRETO
2435 |  | O´Ring | 145.42 | 159.4 | --- | 6.99 | AN301 | 2-435 | PRETO
*7687 |  | O´Ring | 145.16 | 153.44 | --- | 4.14 | AN301 |  | PRETO
*7513-8 |  | O´Ring | 144.6 | 156 | --- | 5.7 | AN301 |  | PRETO
*7320-2 |  | O´Ring | 144.5 | 150.5 | --- | 3 | AN301 |  | PRETO
3546 |  | O´Ring | 144 | 160.8 | --- | 8.4 | AN301 |  | PRETO | 1 | 3546
5268 |  | O´Ring | 144 | 155 | --- | 5.5 | AN301 |  | PRETO | 1 | 5268
*7352-4 |  | O´Ring | 144 | 153 | --- | 4.5 | AN301 |  | PRETO
*7617 |  | O´Ring | 144 | 148.8 | --- | 2.4 | AN301 |  | PRETO
2255 |  | O´Ring | 142.47 | 149.53 | --- | 3.53 | AN301 | 2-255 | PRETO
2358 |  | O´Ring | 142.24 | 152.9 | --- | 5.33 | AN301 | 2-358 | PRETO
2434 |  | O´Ring | 142.24 | 156.22 | --- | 6.99 | AN301 | 2-434 | PRETO
*7243 |  | O´Ring | 142 | 150 | --- | 4 | AN301 |  | PRETO
*7404-4 |  | O´Ring | 142 | 145.4 | --- | 1.7 | AN301 |  | PRETO
*7696 |  | O´Ring | 142 | 145.56 | --- | 1.78 | AN301 |  | PRETO
1823 |  | O´Ring | 140 | 153 | --- | 6.5 | AN301 |  | PRETO | 5 | 7130
5087 |  | O´Ring | 140 | 148 | --- | 4 | AN301 |  | PRETO | 2 | 7129
5858 |  | O´Ring | 140 | 146 | --- | 3 | VITON |  | MARRON | 1 | 231
*7435-6 |  | O´Ring | 140 | 146 | --- | 3 | AN301 |  | PRETO
*7438-6 |  | O´Ring | 140 | 150 | --- | 5 | AN301 |  | PRETO
1991 |  | O´Ring | 139.5 | 150.7 | --- | 5.6 | AN301 |  | PRETO | 4 | 7060
2161 |  | O´Ring | 139.37 | 144.61 | --- | 2.62 | AN301 | 2-161 | PRETO
2254 |  | O´Ring | 139.29 | 146.35 | --- | 3.53 | AN301 | 2-254 | PRETO
2357 |  | O´Ring | 139.07 | 149.73 | --- | 5.33 | AN301 | 2-357 | PRETO
2433 |  | O´Ring | 139.07 | 153.05 | --- | 6.99 | AN301 | 2-433 | PRETO
5350 |  | O´Ring | 138.6 | 144.6 | --- | 3 | AN301 |  | PRETO | 5 | 7139
5501 |  | O´Ring | 138.3 | 144.3 | --- | 3 | AN301 |  | PRETO | 5 | 7135
*7060-2 |  | O´Ring | 138 | 149.4 | --- | 5.7 | AN301 |  | PRETO
*7466-8 |  | O´Ring | 138 | 142 | --- | 2 | AN301 |  | PRETO
2253 |  | O´Ring | 136.12 | 143.18 | --- | 3.53 | AN301 | 2-253 | PRETO
*7356-4 |  | O´Ring | 136 | 146 | --- | 5 | AN301 |  | PRETO
2356 |  | O´Ring | 135.89 | 146.55 | --- | 5.33 | AN301 | 2-356 | PRETO
2432 |  | O´Ring | 135.89 | 149.87 | --- | 6.99 | AN301 | 2-432 | PRETO
5272 |  | O´Ring | 134.2 | 144.2 | --- | 5 | AN301 |  | PRETO | 1 | 5272
*7505-0 |  | O´Ring | 134 | 140.2 | --- | 3.1 | AN301 |  | PRETO
2050 |  | O´Ring | 133.07 | 136.63 | --- | 1.78 | AN301 | 2-050 | PRETO
2160 |  | O´Ring | 133.02 | 138.26 | --- | 2.62 | AN301 | 2-160 | PRETO
*7619 |  | O´Ring | 133 | 144.4 | --- | 5.7 | AN301 |  | PRETO
*7621 |  | O´Ring | 133 | 137.8 | --- | 2.4 | AN301 |  | PRETO
2252 |  | O´Ring | 132.94 | 140 | --- | 3.53 | AN301 | 2-252 | PRETO
2355 |  | O´Ring | 132.72 | 143.38 | --- | 5.33 | AN301 | 2-355 | PRETO
2431 |  | O´Ring | 132.72 | 146.7 | --- | 6.99 | AN301 | 2-431 | PRETO
*7641 |  | O´Ring | 131 | 139 | --- | 4 | AN301 |  | PRETO
5500 |  | O´Ring | 130 | 136 | --- | 3 | AN301 |  | PRETO | 1 | 5500
6005 |  | O´Ring | 130 | 136 | --- | 3 | AN301 |  | PRETO | 5 | 7102
9310 |  | O´Ring | 130 | 133.56 | --- | 1.78 | AN301 |  | PRETO
9651 |  | O´Ring | 130 | 136 | --- | 3 | AN301 |  | PRETO
9910 |  | O´Ring | 130 | 141.4 |  | 5.7 | AN390 |  | PRETO | 1 | 9910
*7752 |  | O´Ring | 130 | 140 | --- | 5 | AN301 |  | PRETO
2251 |  | O´Ring | 129.77 | 136.83 | --- | 3.53 | AN301 | 2-251 | PRETO
2354 |  | O´Ring | 129.54 | 140.2 | --- | 5.33 | AN301 | 2-354 | PRETO
2430 |  | O´Ring | 129.54 | 143.52 | --- | 6.99 | AN301 | 2-430 | PRETO
5204 |  | O´Ring | 128 | 139.2 | --- | 5.6 | AN301 |  | PRETO
5499 |  | O´Ring | 128 | 134 | --- | 3 | AN301 |  | PRETO | 5 | 7080
*7467-8 |  | O´Ring | 128 | 134 | --- | 3 | AN301 |  | PRETO
*7168-9 |  | O´Ring | 127.5 | 146.5 | --- | 9.5 | AN301 |  | PRETO
*7465-8 |  | O´Ring | 127 | 131.6 | --- | 2.3 | AN301 |  | PRETO
*7492-0 |  | O´Ring | 127 | 139.6 | --- | 6.3 | AN301 |  | PRETO
2049 |  | O´Ring | 126.72 | 130.28 | --- | 1.78 | AN301 | 2-049 | PRETO
2159 |  | O´Ring | 126.67 | 131.91 | --- | 2.62 | AN301 | 2-159 | PRETO
2250 |  | O´Ring | 126.59 | 133.65 | --- | 3.53 | AN301 | 2-250 | PRETO
2353 |  | O´Ring | 126.37 | 137.03 | --- | 5.33 | AN301 | 2-353 | PRETO
2429 |  | O´Ring | 126.37 | 140.35 | --- | 6.99 | AN301 | 2-429 | PRETO
*7443-3 |  | O´Ring | 125.8 | 131.8 | --- | 3 | AN301 |  | PRETO
0 |  | O´Ring | 125 | 135 |  | 5 | AN301 | WEG 10391595 | PRETO
*7545 |  | O´Ring | 124.6 | 136 | --- | 5.7 | AN301 |  | PRETO
6027 |  | O´Ring | 124 | 132 | --- | 4 | AN301 |  | PRETO | 5 | 7100
2249 |  | O´Ring | 123.42 | 130.48 | --- | 3.53 | AN301 | 2-249 | PRETO
2352 |  | O´Ring | 123.19 | 133.85 | --- | 5.33 | AN301 | 2-352 | PRETO
2428 |  | O´Ring | 123.19 | 137.17 | --- | 6.99 | AN301 | 2-428 | PRETO
2048 |  | O´Ring | 120.37 | 123.93 | --- | 1.78 | AN301 | 2-048 | PRETO
2158 |  | O´Ring | 120.32 | 125.56 | --- | 2.62 | AN301 | 2-158 | PRETO
2248 |  | O´Ring | 120.24 | 127.3 | --- | 3.53 | AN301 | 2-248 | PRETO
2351 |  | O´Ring | 120.02 | 130.68 | --- | 5.33 | AN301 | 2-351 | PRETO
2427 |  | O´Ring | 120.02 | 134 | --- | 6.99 | AN301 | 2-427 | PRETO
5497 |  | O´Ring | 120 | 130.86 | --- | 5.43 | AN301 |  | PRETO | 1 | 5497
6486 |  | O´Ring | 120 |  | --- | 5.33 | PU - 93 | --- | VERDE
*7100-5 |  | O´Ring | 120 | 128 | --- | 4 | AN301 |  | PRETO
*7547 |  | O´Ring | 119.6 | 131 | --- | 5.7 | AN301 |  | PRETO
*7501-0 |  | O´Ring | 119 | 125 | --- | 3 | AN301 |  | PRETO
1507 |  | O´Ring | 118 | 126.7 | --- | 4.35 | AN301 |  | PRETO | 5 | 7185
*7413-1 |  | O´Ring | 118 | 126 | --- | 4 | AN301 |  | PRETO
2247 | 1 | O´Ring | 117.07 | 124.13 | --- | 3.53 | AN301 | 2-247 | PRETO
2350 |  | O´Ring | 116.84 | 127.5 | --- | 5.33 | AN301 | 2-350 | PRETO
2426 |  | O´Ring | 116.84 | 130.82 | --- | 6.99 | AN301 | 2-426 | PRETO
5331 |  | O´Ring | 116.5 | 122.5 | --- | 3 | AN301 |  | PRETO | 1 | 5331
*7679 |  | O´Ring | 116 | 126 | --- | 5 | AN301 |  | PRETO
5498 |  | O´Ring | 115 | 121 | --- | 3 | AN301 |  | PRETO | 5 | 7193
*7578 |  | O´Ring | 115 | 121 | --- | 3 | AN301 |  | PRETO
*7546 |  | O´Ring | 114.6 | 126 | --- | 5.7 | AN301 |  | PRETO
2047 |  | O´Ring | 114.02 | 117.58 | --- | 1.78 | AN301 | 2-047 | PRETO
1749 |  | O´Ring | 114 | 126 | --- | 6 | AN301 |  | PRETO |  | 1749
2157 |  | O´Ring | 113.97 | 119.21 | --- | 2.62 | AN301 | 2-157 | PRETO
2246 | 1 | O´Ring | 113.89 | 120.95 | --- | 3.53 | AN301 | 2-246 | PRETO
2349 |  | O´Ring | 113.67 | 124.33 | --- | 5.33 | AN301 | 2-349 | PRETO
2425 |  | O´Ring | 113.67 | 127.65 | --- | 6.99 | AN301 | 2-425 | PRETO
1053 |  | O´Ring | 113 | 121 | --- | 4 | AN301 |  | PRETO | 18 | 7111
*7189-3 |  | O´Ring | 113 | 121 | --- | 4 | AN301 |  | PRETO
6007 |  | O´Ring | 112 | 118 | --- | 3 | AN301 |  | PRETO | 6 | 7261
9650 |  | O´Ring | 112 | 118 | --- | 3 | AN301 |  | PRETO
*7529 |  | O´Ring | 112 | 120 | --- | 4 | AN301 |  | PRETO
9004 |  | O´Ring | 111 | 120.6 | --- | 4.8 | VITON |  | PRETO | COMPRADO
2245 | 1 | O´Ring | 110.72 | 117.78 | --- | 3.53 | AN301 | 2-245 | PRETO
2348 |  | O´Ring | 110.49 | 121.15 | --- | 5.33 | AN301 | 2-348 | PRETO
5440 |  | O´Ring | 110 | 118 | --- | 4 | AN301 |  | PRETO | 9 | 7014
5495 |  | O´Ring | 110 | 121 | --- | 5.5 | AN301 |  | PRETO | 9 | 7082
6440 |  | O´Ring | 110 |  | --- | 5 | PU - 93 | --- | VERDE
6651 |  | O´Ring | 110 | 129 | --- | 9.5 | AN301 | CAR-120B | PRETO
9921 |  | O´Ring | 110 | 121.4 |  | 5.7 | AN391 |  | PRETO | 1 | 9921 / 9918
*7261-5 |  | O´Ring | 110 | 116 | --- | 3 | AN301 |  | PRETO
*7455-0 |  | O´Ring | 110 | 118 | --- | 4 | AN301 |  | PRETO
P7261 |  | O´Ring | 110 | 116 | --- | 3 | VITON | FIAT-75312383 | PRETO | --- | ---
5763 |  | O´Ring | 109 | 123 | --- | 7 | AN301 |  | PRETO | 1 | 808
*7090 |  | O´Ring | 109 | 120 |  | 5.5 | AN301 |  | PRETO
9002 |  | O´Ring | 108 | 111 | --- | 1.5
*7349 |  | O´Ring | 108 | 112 | --- | 2 | AN301 |  | PRETO
2046 |  | O´Ring | 107.67 | 111.23 | --- | 1.78 | AN301 | 2-046 | PRETO
2156 |  | O´Ring | 107.62 | 112.86 | --- | 2.62 | AN301 | 2-156 | PRETO
2244 | 1 | O´Ring | 107.54 | 114.6 | --- | 3.53 | AN301 | 2-244 | PRETO
1902 |  | O´Ring | 107.5 | 115.5 | --- | 4 | AN301 |  | PRETO | 6 | 1902
5298 |  | O´Ring | 107.5 | 118.9 | --- | 5.7 | AN301 |  | PRETO | 1 | 5298
2347 |  | O´Ring | 107.32 | 117.98 | --- | 5.33 | AN301 | 2-347 | PRETO
2423 |  | O´Ring | 107.3 | 121.28 | --- | 6.99 | AN301 | 2-423 | PRETO
*7622 |  | O´Ring | 107 | 113 | --- | 3 | AN301 |  | PRETO
*7329-2 |  | O´Ring | 105 | 110 | --- | 2.5 | AN301 |  | PRETO
*7461-8 |  | O´Ring | 105 | 116.4 | --- | 5.7 | AN301 |  | PRETO
*7709 |  | O´Ring | 105 | 109 | --- | 2 | AN301 |  | PRETO
6652 |  | O´Ring | 104.5 | 125.5 | --- | 10.5 | AN301 | CAR-322B | PRETO
*7397-3 |  | O´Ring | 104.5 | 110.5 | --- | 3 | AN301 |  | PRETO
5508 |  | O´Ring | 104.4 | 110.4 | --- | 3 | AN301 |  | PRETO | 9 | 7081
2243 | 1 | O´Ring | 104.37 | 111.43 | --- | 3.53 | AN301 | 2-243 | PRETO
5085 |  | O´Ring | 104.17 | 115.17 | --- | 5.5 | AN301 |  | PRETO | 1
2346 |  | O´Ring | 104.14 | 114.8 | --- | 5.33 | AN301 | 2-346 | PRETO
5975 |  | O´Ring | 104 | 107.6 | --- | 1.8 | AN301 |  | PRETO | 6 | 7142 injeção
*7766 |  | O´Ring | 104 | 109 | --- | 2.5 | AN301 |  | PRETO
5379 |  | O´Ring | 103 | 109 | --- | 3 | AN301 |  | PRETO | 9 | 7015
*7081-7 |  | O´Ring | 103 | 109 | --- | 3 | AN301 |  | PRETO
2045 |  | O´Ring | 101.32 | 104.88 | --- | 1.78 | AN301 | 2-045 | PRETO
2155 |  | O´Ring | 101.27 | 106.51 | --- | 2.62 | AN301 | 2-155 | PRETO
2242 | 1 | O´Ring | 101.19 | 108.25 | --- | 3.53 | AN301 | 2-242 | PRETO
*7683 |  | O´Ring | 101 | 109.6 | --- | 4.3 | AN301 |  | PRETO
2345 |  | O´Ring | 100.97 | 111.63 | --- | 5.33 | AN301 | 2-345 | PRETO
5302 |  | O´Ring | 100 | 111.6 | --- | 5.8 | AN301 |  | PRETO | 1
6430 |  | O´Ring | 100 |  | --- | 5 | PU - 93 | --- | VERDE
*7192-0 |  | O´Ring | 100 | 106 | --- | 3 | AN301 |  | PRETO
*7319-5 |  | O´Ring | 100 | 103 | --- | 1.5 | AN301 |  | PRETO
*7377-9 |  | O´Ring | 100 | 108 | --- | 4 | AN301 |  | PRETO
*7497-0 |  | O´Ring | 100 | 105 | --- | 2.5 | AN301 |  | PRETO
9874 |  | Ó Ring | 99.8 | 106.8 |  | 3.5 | AN301 |  | PRETO |  | comprado geroparts
5302 |  | O´Ring | 99 | 110.6 | --- | 5.8 | AN301 |  | PRETO | 1 | 5302
9922 |  | O´Ring | 99 | 110.6 |  | 5.8 | AN390 |  | PRETO | 1 | 5302
2241 | 1 | O´Ring | 98.02 | 105.08 | --- | 3.53 | AN301 | 2-241 | PRETO
5650 |  | O´Ring | 97.82 | 111.82 | --- | 7 | AN390 | --- | PRETO
2344 |  | O´Ring | 97.79 | 108.45 | --- | 5.33 | AN301 | 2-344 | PRETO
9649 |  | O´Ring | 96 | 100 | --- | 2 | AN301 |  | PRETO
*7446-3 |  | O´Ring | 96 | 102 | --- | 3 | AN301 |  | PRETO
5507 |  | O´Ring | 95.25 | 101.05 | --- | 2.9 | AN301 |  | PRETO | 1 | 5507
5363 |  | O´Ring | 95 | 101 | --- | 3 | AN301 |  | PRETO | 1 | 5363
6012 |  | O´Ring | 95 | 101 |  | 3 | AN301 |  | PRETO |  | COMPRADO
9101 |  | O´Ring | 95 | 105 |  | 5 | AN301 |  | PRETO |  | 427
2044 |  | O´Ring | 94.97 | 98.53 | --- | 1.78 | AN301 | 2-044 | PRETO
2154 |  | O´Ring | 94.92 | 100.16 | --- | 2.62 | AN301 | 2-154 | PRETO
2240 | 1 | O´Ring | 94.84 | 101.9 | --- | 3.53 | AN301 | 2-240 | PRETO
2343 |  | O´Ring | 94.62 | 105.28 | --- | 5.33 | AN301 | 2-343 | PRETO
*7689 |  | O´Ring | 94.6 | 106 | --- | 5.7 | AN301 |  | PRETO
5352 |  | O´Ring | 94.5 | 106.5 | --- | 6 | AN301 |  | PRETO | 2 | 5352
90033 |  | O´Ring | 94 | 99 | --- | 2.5 | AN301 |  | PRETO |  | 90033
*7314-5 |  | O´Ring | 94 | 100 | --- | 3 | AN301 |  | PRETO
*7385-6 |  | O´Ring | 93.2 | 112.2 | --- | 9.5 | AN301 |  | PRETO
5506 |  | O´Ring | 92 | 98 | --- | 3 | AN301 |  | PRETO | 10 | 7089
*7561 |  | O´Ring | 92 | 95.6 | --- | 1.8 | AN301 |  | PRETO
2239 | 1 | O´Ring | 91.67 | 98.73 | --- | 3.53 | AN301 | 2-239 | PRETO
2342 |  | O´Ring | 91.44 | 102.1 | --- | 5.33 | AN301 | 2-342 | PRETO
*7558 |  | O´Ring | 90.4 | 98.2 | --- | 3.9 | AN301 |  | PRETO
6464 |  | O´Ring | 90 |  | --- | 5 | PU - 93 | --- | VERDE
5504 |  | O´Ring | 89.33 | 100.73 | --- | 5.7 | AN301 |  | PRETO | 5 | 7135
*7089-7 |  | O´Ring | 89 | 95 | --- | 3 | AN301 |  | PRETO
*7265-5 |  | O´Ring | 89 | 100.4 | --- | 5.7 | AN301 |  | PRETO
1849 |  | O´Ring | 88.8 | 100.8 | --- | 6 | AN301 |  | PRETO | 5 | 1849
2043 |  | O´Ring | 88.62 | 92.18 | --- | 1.78 | AN301 | 2-043 | PRETO
2153 |  | O´Ring | 88.57 | 93.81 | --- | 2.62 | AN301 | 2-153 | PRETO
1140 |  | O´Ring | 88.5 | 100.5 | --- | 6 | AN301 |  | PRETO | 9 | 7002
2238 | 1 | O´Ring | 88.49 | 95.55 | --- | 3.53 | AN301 | 2-238 | PRETO
2341 |  | O´Ring | 88.27 | 98.93 | --- | 5.33 | AN301 | 2-341 | PRETO
*7439-6 |  | O´Ring | 86.5 | 97.1 | --- | 5.3 | AN301 |  | PRETO
6028 |  | O´Ring | 86 | 90 | --- | 2 | AN301 |  | PRETO | 10 | 7101
*7343-7 |  | O´Ring | 86 | 91 | --- | 2.5 | AN301 |  | PRETO
*7763 |  | O´Ring | 86 | 92 | --- | 3 | AN301 |  | PRETO
A0654 |  | O´Ring | 86 | 104.6 | --- | 9.3 | AN2360 | 0078-B | PRETO |  | CARBONEL
P7439 |  | O´Ring | 85.5 | 96.1 | --- | 5.3 | AV2060 |  | PRETO
2237 | 1 | O´Ring | 85.32 | 92.38 | --- | 3.53 | AN301 | 2-237 | PRETO
2340 |  | O´Ring | 85.09 | 95.75 | --- | 5.33 | AN301 | 2-340 | PRETO
1706 |  | O´Ring | 85 | 91.4 | --- | 3.2 | AN301 |  | PRETO | 14 | 7001
5278 |  | O´Ring | 85 | 91 | --- | 3 | AN301 |  | PRETO | 10 | 7075
6010 |  | O´Ring | 85 | 90 | --- | 2.5 | AN301 |  | PRETO | 9 | 7085
*7369-1 |  | O´Ring | 85 | 89 | --- | 2 | AN301 |  | PRETO
*7580 |  | O´Ring | 85 | 91 | --- | 3 | AN301 |  | PRETO
*7582 |  | O´Ring | 85 | 93 | --- | 4 | AN301 |  | PRETO
*7721 |  | O´Ring | 85 | 90 | --- | 2.5 | AN301 |  | PRETO
*7544 |  | O´Ring | 84.6 | 96 | --- | 5.7 | AN301 |  | PRETO
*7652 |  | O´Ring | 84 | 90 | --- | 3 | AN301 |  | PRETO
2042 |  | O´Ring | 82.27 | 85.83 | --- | 1.78 | AN301 | 2-042 | PRETO
2152 |  | O´Ring | 82.22 | 87.46 | --- | 2.62 | AN301 | 2-152 | PRETO
2236 | 1 | O´Ring | 82.14 | 89.2 | --- | 3.53 | AN301 | 2-236 | PRETO
*7568 |  | O´Ring | 82 | 88 | --- | 3 | AN301 |  | PRETO
*7658 |  | O´Ring | 82 | 86 | --- | 2 | AN301 |  | PRETO
2339 |  | O´Ring | 81.92 | 92.58 | --- | 5.33 | AN301 | 2-339 | PRETO
*7001 |  | O´Ring | 81.5 | 88.1 | --- | 3.3 | AN301 |  | PRETO
*7215-9 |  | O´Ring | 81 | 93 | --- | 6 | AN301 |  | PRETO
5546 |  | O´Ring | 80 | 86 | --- | 3 | AN301 |  | PRETO | 8 | 7063
6003 |  | O´Ring | 80 | 84 | --- | 2 | AN301 |  | PRETO | 16 | 7098
6024 |  | O´Ring | 80 | 85 | --- | 2.5 | AN390 |  | PRETO | 8 | 7103 injeção
6465 |  | O´Ring | 80 |  | --- | 5 | PU - 93 | --- | VERDE
*7063-2 |  | O´Ring | 80 | 86 | --- | 3 | AN301 |  | PRETO
*7098-4 |  | O´Ring | 80 | 84 | --- | 2 | AN301 |  | PRETO
*7442-3 |  | O´Ring | 80 | 87.6 | --- | 3.8 | AN301 |  | PRETO
*7475 |  | O´Ring | 80 | 92.6 | --- | 6.3 | AN301 |  | PRETO
5974 |  | O´Ring | 79 | 82.6 | --- | 1.8 | AN301 |  | PRETO | 8 | era 7142 / atual 7004
*7088-7 |  | O´Ring | 79 | 90.4 | --- | 5.7 | AN301 |  | PRETO
*7563 |  | O´Ring | 79 | 87 | --- | 4 | AN301 |  | PRETO
2235 | 1 | O´Ring | 78.97 | 86.03 | --- | 3.53 | AN301 | 2-235 | PRETO
5542 |  | O´Ring | 78.9 | 90.3 | --- | 5.7 | AN301 |  | PRETO | 5 | 7080
5542 |  | O´Ring | 78.9 | 90.3 | --- | 5.7 | AN301 |  | PRETO | 10 | 7088
2338 |  | O´Ring | 78.74 | 89.4 | --- | 5.33 | AN301 | 2-338 | PRETO
*7237-3 |  | O´Ring | 78 | 82 | --- | 2 | AN301 |  | PRETO
*7415-1 |  | O´Ring | 78 | 84 | --- | 3 | AN301 |  | PRETO
P7415 |  | O´Ring | 78 | 84 | --- | 3 | AV2060 |  | PRETO
5405 |  | O´Ring | 77 | 83 | --- | 3 | AN301 |  | PRETO | 12 | 7245
*7468-8 |  | O´Ring | 77 | 84 | --- | 3.5 | AN301 |  | PRETO
*7724 |  | O´Ring | 77 | 88.4 | --- | 5.7 | AN301 |  | PRETO
9480 |  | O´Ring | 76 | 80 | --- | 2 | AN301 |  | PRETO
*7245-0 |  | O´Ring | 76 | 82 | --- | 3 | AN301 |  | PRETO
*7424-9 |  | O´Ring | 76 | 84 | --- | 4 | AN301 |  | PRETO
2041 |  | O´Ring | 75.92 | 79.48 | --- | 1.78 | AN301 | 2-041 | PRETO
2151 |  | O´Ring | 75.87 | 81.11 | --- | 2.62 | AN301 | 2-151 | PRETO
1753 |  | O´Ring | 75.8 | 87.8 | --- | 6 | AN301 |  | PRETO | 8 | 7007
2234 | 1 | O´Ring | 75.79 | 82.85 | --- | 3.53 | AN301 | 2-234 | PRETO
2337 |  | O´Ring | 75.57 | 86.23 | --- | 5.33 | AN301 | 2-337 | PRETO
5189 |  | O´Ring | 75 | 81 | --- | 3 | AN301 |  | PRETO | 12 | 7137
*7007-9 |  | O´Ring | 75 | 86.4 | --- | 5.7 | AN301 |  | PRETO
*7137-7 |  | O´Ring | 75 | 81 | --- | 3 | AN301 |  | PRETO
*7614 |  | O´Ring | 75 | 83 | --- | 4 | AN301 |  | PRETO
*7348-7 |  | O´Ring | 74.2 | 85.6 | --- | 5.7 | AN301 |  | PRETO
5232 |  | O´Ring | 74 | 80 | --- | 3 | AN301 |  | PRETO | 9 | 7015
9104 |  | O´Ring | 74 | 78 | --- | 2 | AN301 |  | PRETO | COMl9110
*7015-6 |  | O´Ring | 73 | 79 | --- | 3 | AN301 |  | PRETO
2040 |  | O´Ring | 72.75 | 76.31 | --- | 1.78 | AN301 | 2-040 | PRETO
2150 |  | O´Ring | 72.69 | 77.93 | --- | 2.62 | AN301 | 2-150 | PRETO
2233 | 1 | O´Ring | 72.62 | 79.68 | --- | 3.53 | AN301 | 2-233 | PRETO
2336 |  | O´Ring | 72.39 | 83.05 | --- | 5.33 | AN301 | 2-336 | PRETO
6023 |  | O´Ring | 72 | 77 | --- | 2.5 | AN301 |  | PRETO | 5 | 7290
*7290-7 |  | O´Ring | 72 | 77 | --- | 2.5 | AN301 |  | PRETO
*7306-8 |  | O´Ring | 71.5 | 74.5 | --- | 1.5 | AN301 |  | PRETO
2149 |  | O´Ring | 71.12 | 76.36 | --- | 2.62 | AN301 | 2-149 | PRETO
6463 |  | O´Ring | 70 |  | --- | 5 | PU - 93 | --- | VERDE
9918 |  | O´Ring | 70 | 81.4 |  | 5.7 | AN390 |  | PRETO
*7416 |  | O´Ring | 70 | 76 | --- | 3 | AN301 |  | PRETO
2039 |  | O´Ring | 69.57 | 73.13 | --- | 1.78 | AN301 | 2-039 | PRETO
2148 |  | O´Ring | 69.52 | 74.76 | --- | 2.62 | AN301 | 2-148 | PRETO
*7023 |  | O´Ring | 69.5 | 75.5 | --- | 3 | AN301 |  | PRETO
2232 | 1 | O´Ring | 69.44 | 76.5 | --- | 3.53 | AN301 | 2-232 | PRETO
2335 |  | O´Ring | 69.22 | 79.88 | --- | 5.33 | AN301 | 2-335 | PRETO
3750 |  | O´Ring | 69 | 86 | --- | 8.5 | AN301 |  | PRETO | 8 | 7586
5503 |  | O´Ring | 69 | 80 | --- | 5.5 | AN301 |  | PRETO | 9 | 7082
6001 |  | O´Ring | 69 | 75 | --- | 3 | AN301 |  | PRETO | 12 | 7023
6029 |  | O´Ring | 69 | 72 | --- | 1.5 | AN301 |  | PRETO | 9 | 7099
*7023-3 |  | O´Ring | 69 | 75 | --- | 3 | AN301 |  | PRETO
6016 |  | O´Ring | 68 | 72 | --- | 2 | AN301 |  | PRETO | 18 | 7095
*7660 |  | O´Ring | 68 | 76 | --- | 4 | AN301 |  | PRETO
*7695 |  | O´Ring | 68 | 75.06 | --- | 3.53 | AN301 |  | PRETO
2147 |  | O´Ring | 67.95 | 73.19 | --- | 2.62 | AN301 | 2-147 | PRETO
*7535-2 |  | O´Ring | 67.6 | 79 | --- | 5.7 | AN301 |  | PRETO
*7661 |  | O´Ring | 67 | 73 | --- | 3 | AN301 |  | PRETO
*7745 |  | O´Ring | 67 | 70 | --- | 1.5 | AN301 |  | PRETO
2038 |  | O´Ring | 66.4 | 69.96 | --- | 1.78 | AN301 | 2-038 | PRETO
2146 |  | O´Ring | 66.34 | 71.58 | --- | 2.62 | AN301 | 2-146 | PRETO
2231 | 1 | O´Ring | 66.27 | 73.33 | --- | 3.53 | AN301 | 2-231 | PRETO
2334 |  | O´Ring | 66.04 | 76.7 | --- | 5.33 | AN301 | 2-334 | PRETO
*7379-9 |  | O´Ring | 66 | 85 | --- | 9.5 | AN301 |  | PRETO
5850 |  | O´Ring | 65 | 69 | --- | 2 | AN301 |  | PRETO | 1 | 928
6468 |  | O´Ring | 65 |  | --- | 5 | PU - 93 | --- | VERDE
*7267-5 |  | O´Ring | 65 | 70 | --- | 2.5 | AN301 |  | PRETO
*7750 |  | O´Ring | 65 | 71 | --- | 3 | AN301 |  | PRETO
2145 |  | O´Ring | 64.77 | 70.01 | --- | 2.62 | AN301 | 2-145 | PRETO
*7386-6 |  | O´Ring | 64.6 | 76 | --- | 5.7 | AN301 |  | PRETO
*7371-9 |  | O´Ring | 64 | 70 | --- | 3 | AN301 |  | PRETO
1613 |  | O´Ring | 63.5 | 75.5 | --- | 6 | AN301 |  | PRETO | 16 | 7072
5145 |  | O´Ring | 63.5 | 69.5 | --- | 3 | AN301 |  | PRETO | 8 | 7008
*7008-9 |  | O´Ring | 63.5 | 69.5 | --- | 3 | AN301 |  | PRETO
*7072-0 |  | O´Ring | 63.5 | 75.5 | --- | 6 | AN301 |  | PRETO
2037 |  | O´Ring | 63.22 | 66.78 | --- | 1.78 | AN301 | 2-037 | PRETO
2144 |  | O´Ring | 63.17 | 68.41 | --- | 2.62 | AN301 | 2-144 | PRETO
2230 | 1 | O´Ring | 63.09 | 70.15 | --- | 3.53 | AN301 | 2-230 | PRETO
9919 |  | O´Ring | 63 | 74.4 |  | 5.7 | AN390 | 9919 | PRETO | 1 | 9919
*7434-6 |  | O´Ring | 63 | 68 | --- | 2.5 | AN301 |  | PRETO
2333 |  | O´Ring | 62.87 | 73.53 | --- | 5.33 | AN301 | 2-333 | PRETO
90004 |  | O´Ring | 62.87 | 73.53 | --- | 5.33 | PU - 85 | 2-333 | VERDE | 4 | 90004
3749 |  | O´Ring | 62 | 70 | --- | 4 | AN301 |  | PRETO | 12 | 7579
6013 |  | O´Ring | 62 | 65 | --- | 1.5 | AN301 |  | PRETO | 12 | 7108 injeção
9219 |  | O´Ring | 62 | 66 |  | 2 | NBR 70 |  | PRETO |  | comprado
*7469-8 |  | O´Ring | 62 | 69 | --- | 3.5 | AN301 |  | PRETO
*7512-8 |  | O´Ring | 62 | 67 | --- | 2.5 | AN301 |  | PRETO
*7579 |  | O´Ring | 62 | 70 | --- | 4 | AN301 |  | PRETO
*7718 |  | O´Ring | 62 | 68 | --- | 3 | AN301 |  | PRETO
2143 |  | O´Ring | 61.6 | 66.84 | --- | 2.62 | AN301 | 2-143 | PRETO
*7381-6 |  | O´Ring | 61.3 | 78.5 | --- | 8.6 | AN301 |  | PRETO
*7184-3 |  | O´Ring | 60.5 | 68.5 | --- | 4 | AN301 |  | PRETO
2036 |  | O´Ring | 60.05 | 63.61 | --- | 1.78 | AN301 | 2-036 | PRETO
5514 |  | O´Ring | 60 | 71 | --- | 5.5 | AN301 |  | PRETO | 16 | 7161
6467 |  | O´Ring | 60 | 70 | --- | 5 | PU - 93 | --- | VERDE
|  | O´Ring | 60 | 64 | --- | 2 | AN301 |  | PRETO | 10 | 7101
*7216-9 |  | O´Ring | 60 | 64 | --- | 2 | AN301 |  | PRETO
*7406-4 |  | O´Ring | 60 | 68 | --- | 4 | AN301 |  | PRETO
*7407-4 |  | O´Ring | 60 | 70 | --- | 5 | AN301 |  | PRETO
*7445-3 |  | O´Ring | 60 | 65 | --- | 2.5 | AN301 |  | PRETO
*7749 |  | O´Ring | 60 | 66 | --- | 3 | AN301 |  | PRETO
2142 |  | O´Ring | 59.99 | 65.23 | --- | 2.62 | AN301 | 2-142 | PRETO
2229 | 1 | O´Ring | 59.92 | 66.98 | --- | 3.53 | AN301 | 2-229 | PRETO
2332 |  | O´Ring | 59.69 | 70.35 | --- | 5.33 | AN301 | 2-332 | PRETO
*7301-8 |  | O´Ring | 59.6 | 71 | --- | 5.7 | AN301 |  | PRETO
5284 |  | O´Ring | 59.5 | 70.9 | --- | 5.7 | AN301 |  | PRETO | 1 | 5284
2932 |  | O´Ring | 59.36 | 65.36 | --- | 3 | AN390 | 3-932 | PRETO
5294 |  | O´Ring | 59 | 72 | --- | 6.5 | AN301 |  | PRETO | 12 | 5294
*7312-5 |  | O´Ring | 59 | 65 | --- | 3 | AN301 |  | PRETO
*7331-0 |  | O´Ring | 59 | 63 | --- | 2 | AN301 |  | PRETO
*7667 |  | O´Ring | 59 | 64 | --- | 2.5 | AN301 |  | PRETO
*7430-6 |  | O´Ring | 58.75 | 65.81 | --- | 3.53 | AN301 |  | PRETO
2141 |  | O´Ring | 58.42 | 63.66 | --- | 2.62 | AN301 | 2-141 | PRETO
9879 |  | O´Ring | 58 | 71.96 |  | 6.98 | AN301 | 9879 | PRETO | 1 | 9879
*7780 |  | O´Ring | 58 | 64 | --- | 3 | AN301 |  | PRETO
1307 |  | O´Ring | 57 | 65 | --- | 4 | AN301 |  | PRETO |  | 7172
6019 |  | O´Ring | 57 | 60 | --- | 1.5 | AN301 |  | PRETO | 16 | 7084
*7084 |  | O´Ring | 57 | 60 | --- | 1.5 | AN301 |  | PRETO
*7172-6 |  | O´Ring | 57 | 65 | --- | 4 | AN301 |  | PRETO
*7635 |  | O´Ring | 57 | 61 | --- | 2 | AN301 |  | PRETO
2035 |  | O´Ring | 56.87 | 60.43 | --- | 1.78 | AN301 | 2-035 | PRETO
2140 |  | O´Ring | 56.82 | 62.06 | --- | 2.62 | AN301 | 2-140 | PRETO
2228 | 1 | O´Ring | 56.74 | 63.8 | --- | 3.53 | AN301 | 2-228 | PRETO
2331 |  | O´Ring | 56.52 | 67.18 | --- | 5.33 | AN301 | 2-331 | PRETO
5215 |  | O´Ring | 56.5 | 62.74 | --- | 3.12 | AN301 |  | PRETO | 5 | 5215
5215 |  | O´Ring | 56.15 | 62.45 |  | 3.15 | AN301 |  | PRETO
*7302-8 |  | O´Ring | 55.5 | 61.5 | --- | 3 | AN301 |  | PRETO
2139 |  | O´Ring | 55.25 | 60.49 | --- | 2.62 | AN301 | 2-139 | PRETO
6012 |  | O´Ring | 55 | 58 | --- | 1.5 | AN301 | --- | PRETO | 15 | 7097 injeção
9565 |  | O´Ring | 55 | 59 | --- | 2 | AN301 | --- | PRETO |  | 9565
9110 |  | O´Ring | 54 | 59 | --- | 2.5 | AN301 |  | PRETO | COMPRADO
*7037-0 |  | O´Ring | 54 | 59.28 | --- | 2.64 | AN301 | --- | PRETO
*7287-0 |  | O´Ring | 54 | 60 | --- | 3 | AN301 | --- | PRETO
9715 |  | O´Ring | 53.9 | 59.9 |  | 3 | PU - 93 |  | VERDE
2034 |  | O´Ring | 53.7 | 57.26 | --- | 1.78 | AN301 | 2-034 | PRETO
2138 |  | O´Ring | 53.64 | 58.88 | --- | 2.62 | AN301 | 2-138 | PRETO
9783 |  | O´Ring | 53.6 |  | --- | 1.5 | AN390 | --- | PRETO | COMPRADO
2227 | 1 | O´Ring | 53.57 | 60.63 | --- | 3.53 | AN301 | 2-227 | PRETO
5130 |  | O´Ring | 53.5 | 59.5 | --- | 3 | AN301 | --- | PRETO | 6 | 7009
2330 |  | O´Ring | 53.34 | 64 | --- | 5.33 | AN301 | 2-330 | PRETO
2928 |  | O´Ring | 53.09 | 59.09 | --- | 3 | AN390 | 3-928 | PRETO
*7010-6 |  | O´Ring | 53 | 59 | --- | 3 | AN301 | --- | PRETO
*7773 |  | O´Ring | 53 | 55.4 | --- | 1.2 | AN301 | --- | PRETO
AG7298 |  | O´Ring | 52.5 | 59.56 |  | 3.53 | NBR 70 |  | PRETO | COMPRADO
2137 |  | O´Ring | 52.07 | 57.31 | --- | 2.62 | AN301 | 2-137 | PRETO
*7328-2 |  | O´Ring | 52 | 67.6 | --- | 7.8 | AN301 | --- | PRETO
*7332-0 |  | O´Ring | 52 | 58 | --- | 3 | AN301 | --- | PRETO
*7637 |  | O´Ring | 52 | 56 | --- | 2 | AN301 | --- | PRETO
7829 |  | O´Ring | 51 | 59 | --- | 4 | AN301 | --- | PRETO
*7591 |  | O´Ring | 51 | 54 | --- | 1.5 | AN301 | --- | PRETO
2033 |  | O´Ring | 50.52 | 54.08 | --- | 1.78 | AN301 | 2-033 | PRETO
2136 |  | O´Ring | 50.47 | 55.71 | --- | 2.62 | AN301 | 2-136 | PRETO
2226 | 1 | O´Ring | 50.39 | 57.45 | --- | 3.53 | AN301 | 2-226 | PRETO
2329 |  | O´Ring | 50.17 | 60.83 | --- | 5.33 | AN301 | 2-329 | PRETO
6466 |  | O´Ring | 50 |  | --- | 3 | PU - 93 | --- | VERDE
9803 |  | O´Ring | 50 | 54 |  | 2 | AN301 |  | PRETO
*7183-3 |  | O´Ring | 50 | 58 | --- | 4 | AN301 |  | PRETO
*7342-7 |  | O´Ring | 50 | 53 | --- | 1.5 | AN301 |  | PRETO
*7298-7 |  | O´Ring | 49.5 | 60.9 | --- | 5.7 | AN301 |  | PRETO
*7400-4 |  | O´Ring | 49.4 | 55.6 | --- | 3.1 | AN301 |  | PRETO
9001 |  | O´Ring | 49 | 52 | --- | 1.5 | AN301 |  | PRETO | 1
2135 |  | O´Ring | 48.9 | 54.14 | --- | 2.62 | AN301 | 2-135 | PRETO
*7009-9 |  | O´Ring | 48.5 | 54.5 | --- | 3 | AN301 |  | PRETO
*7384-6 |  | O´Ring | 48.5 | 60.5 | --- | 6 | AN301 |  | PRETO
5105 |  | O´Ring | 48 | 54 | --- | 3 | AN301 |  | PRETO |  | 7009
*7182-3 |  | O´Ring | 48 | 56 | --- | 4 | AN301 |  | PRETO
*7447-3 |  | O´Ring | 48 | 58 | --- | 5 | AN301 |  | PRETO
2032 |  | O´Ring | 47.35 | 50.91 | --- | 1.78 | AN301 | 2-032 | PRETO
5598 |  | O´Ring | 47.35 | 50.91 | --- | 1.78 | PU - 93 |  | PRETO | 4 | 506
2134 |  | O´Ring | 47.29 | 52.53 | --- | 2.62 | AN301 | 2-134 | PRETO
2225 | 1 | O´Ring | 47.22 | 54.28 | --- | 3.53 | AN301 | 2-225 | PRETO
*7630 |  | O´Ring | 47 | 51 | --- | 2 | AN301 |  | PRETO
2328 |  | O´Ring | 46.99 | 57.65 | --- | 5.33 | AN301 | 2-328 | PRETO
9050 |  | O´Ring | 46 | 50 |  | 2 | AN301 |  | PRETO | COMPRADO
*7272-2 |  | O´Ring | 46 | 52 | --- | 3 | AN301 |  | PRETO
*7382-6 |  | O´Ring | 46 | 54 | --- | 4 | AN301 |  | PRETO
*7543 |  | O´Ring | 46 | 53 | --- | 3.5 | AN301 |  | PRETO
*7383-6 |  | O´Ring | 45.8 | 60.4 | --- | 7.3 | AN301 |  | PRETO
2133 |  | O´Ring | 45.69 | 50.93 | --- | 2.62 | AN301 | 2-133 | PRETO
*7260-5 |  | O´Ring | 45.15 | 51.55 | --- | 3.2 | AN301 |  | PRETO
6018 |  | O´Ring | 45 | 48 | --- | 1.5 | AN301 |  | PRETO | 36 | 7096
*7096 |  | O´Ring | 45 | 48 | --- | 1.5 | AN301 |  | PRETO
*7157-1 |  | O´Ring | 45 | 53 | --- | 4 | AN301 |  | PRETO
*7260-1 |  | O´Ring | 45 | 51.4 | --- | 3.2 | AN301 |  | PRETO
*7440-3 |  | O´Ring | 45 | 50 | --- | 2.5 | AN301 |  | PRETO
*7460-8 |  | O´Ring | 45 | 49 | --- | 2 | AN301 |  | PRETO
*7596 |  | O´Ring | 45 | 51 | --- | 3 | AN301 |  | PRETO
*7448-3 |  | O´Ring | 44.8 | 50.4 | --- | 2.8 | AN301 |  | PRETO
*7389-6 |  | O´Ring | 44.5 | 50.7 | --- | 3.1 | AN301 |  | PRETO
2031 |  | O´Ring | 44.17 | 47.73 | --- | 1.78 | AN301 | 2-031 | PRETO
2132 |  | O´Ring | 44.12 | 49.36 | --- | 2.62 | AN301 | 2-132 | PRETO
2224 | 1 | O´Ring | 44.04 | 51.1 | --- | 3.53 | AN301 | 2-224 | PRETO
6828 | 1 | O´Ring | 44.04 | 51.1 | --- | 3.53 | PU - 93 | --- | VERDE
*7035-0 |  | O´Ring | 44 | 50 | --- | 3 | AN301 |  | PRETO
*7322-2 |  | O´Ring | 44 | 48 | --- | 2 | AN301 |  | PRETO
*7748 |  | O´Ring | 44 | 50 | --- | 3 | AN301 |  | PRETO
2327 |  | O´Ring | 43.82 | 54.48 | --- | 5.33 | AN301 | 2-327 | PRETO
3924 |  | O´Ring | 43.69 | 49.69 | --- | 3 | AN390 | 3-924 | PRETO
*7600 |  | O´Ring | 43 | 49 | --- | 3 | AN301 |  | PRETO
*7601 |  | O´Ring | 43 | 47.4 | --- | 2.2 | AN301 |  | PRETO
2131 |  | O´Ring | 42.62 | 47.86 | --- | 2.62 | AN301 | 2-131 | PRETO
1744 |  | O´Ring | 42.5 | 49.5 | --- | 3.5 | AN301 |  | PRETO | 36 | 7003
*7729 |  | O´Ring | 42.2 | 49.2 | --- | 3.5 | AN301 |  | PRETO
6002 |  | O´Ring | 42 | 45 | --- | 1.5 | AN301 |  | PRETO | 16 | 7098
*7268-5 |  | O´Ring | 42 | 51 | --- | 4.5 | AN301 |  | PRETO
*7293-7 |  | O´Ring | 42 | 45 | --- | 1.5 | AN301 |  | PRETO
*7308-8 |  | O´Ring | 42 | 46 | --- | 2 | AN301 |  | PRETO
*7324-2 |  | O´Ring | 42 | 50 | --- | 4 | AN301 |  | PRETO
*7417-1 |  | O´Ring | 42 | 48 | --- | 3 | AN301 |  | PRETO
*7199-0 |  | O´Ring | 41.6 | 46.4 | --- | 2.4 | AN301 |  | PRETO
*7340-7 |  | O´Ring | 41.6 | 46.4 | --- | 2.4 | AN301 |  | PRETO
*7327-2 |  | O´Ring | 41.4 | 53.6 | --- | 6.1 | AN301 |  | PRETO
2030 |  | O´Ring | 41 | 44.56 | --- | 1.78 | AN301 | 2-030 | PRETO
5509 |  | O´Ring | 41 | 46.8 | --- | 2.9 | AN301 |  | PRETO | 24 | 7018
*7018-6 |  | O´Ring | 41 | 47 | --- | 3 | AN301 |  | PRETO
*7524-5 |  | O´Ring | 41 | 45 | --- | 2 | AN301 |  | PRETO
*7571 |  | O´Ring | 41 | 51 | --- | 5 | AN301 |  | PRETO
2130 |  | O´Ring | 40.94 | 46.18 | --- | 2.62 | AN301 | 2-130 | PRETO
2223 | 1 | O´Ring | 40.87 | 47.93 | --- | 3.53 | AN301 | 2-223 | PRETO
2326 |  | O´Ring | 40.64 | 51.3 | --- | 5.33 | AN301 | 2-326 | PRETO
5043 |  | O´Ring | 40 | 48 | --- | 4 | AN301 |  | PRETO | 36 | 7013
9109 |  | O´Ring | 40 | 44.6 | --- | 2.3 | AN301 |  | PRETO | COMPRADO | PARKITS
9723 |  | O´Ring | 40 | 44 |  | 2 | AN301 |  | PRETO | COMPRADO
*7013-6 |  | O´Ring | 40 | 48 | --- | 4 | AN301 |  | PRETO
*7068-2 |  | O´Ring | 40 | 46 | --- | 3 | AN301 |  | PRETO
*7449-3 |  | O´Ring | 40 | 50 | --- | 5 | AN301 |  | PRETO
*7751 |  | O´Ring | 40 | 47 | --- | 3.5 | AN301 |  | PRETO
AG7120 |  | O´Ring | 40 | 46.4 |  | 3.2 | NBR 70 |  | PRETO | COMPRADO
*7730 |  | O´Ring | 39.5 | 43.5 | --- | 2 | AN301 |  | PRETO
2129 |  | O´Ring | 39.34 | 44.58 | --- | 2.62 | AN301 | 2-129 | PRETO
*7741 |  | O´Ring | 39.2 | 50.6 | --- | 5.7 | AN301 |  | PRETO
1724 |  | O´Ring | 39 | 52 | --- | 6.5 | AN301 |  | PRETO | 9 | 1724
9099 |  | O´Ring | 39 | 46 |  | 3.5 | NBR 70 |  | PRETO | COMPRADO
5319 |  | O´Ring | 38.1 | 49.7 | --- | 5.8 | AN301 |  | PRETO | 4 | 5319
*7321-2 |  | O´Ring | 38 | 42.6 | --- | 2.3 | AN301 |  | PRETO
*7577 |  | O´Ring | 38 | 44 | --- | 3 | AN301 |  | PRETO
*7585 |  | O´Ring | 38 | 46 | --- | 4 | AN301 |  | PRETO
*7760 |  | O´Ring | 38 | 43 | --- | 2.5 | AN301 |  | PRETO
2029 |  | O´Ring | 37.82 | 41.38 | --- | 1.78 | AN301 | 2-029 | PRETO
2128 |  | O´Ring | 37.77 | 43.01 | --- | 2.62 | AN301 | 2-128 | PRETO
2222 | 1 | O´Ring | 37.69 | 44.75 | --- | 3.53 | AN301 | 2-222 | PRETO
2325 |  | O´Ring | 37.47 | 48.13 | --- | 5.33 | AN301 | 2-325 | PRETO
2920 |  | O´Ring | 37.47 | 43.47 | --- | 3 | AN390 | 3-920 | PRETO
*7336-0 |  | O´Ring | 37.1 | 40.3 | --- | 1.6 | AN301 |  | PRETO
1686 |  | O´Ring | 37 | 45 | --- | 4 | AN301 |  | PRETO | 16 | 7143
*7403-4 |  | O´Ring | 37 | 45 | --- | 4 | AN301 |  | PRETO
*7638 |  | O´Ring | 37 | 41 | --- | 2 | AN301 |  | PRETO
*7576 |  | O´Ring | 36.5 | 42.5 | --- | 3 | AN301 |  | PRETO
*7623 |  | O´Ring | 36.3 | 45 | --- | 4.35 | AN301 |  | PRETO
2127 |  | O´Ring | 36.17 | 41.41 | --- | 2.62 | AN301 | 2-127 | PRETO
2221 | 1 | O´Ring | 36.09 | 43.15 | --- | 3.53 | AN301 | 2-221 | PRETO
*7361-1 |  | O´Ring | 36 | 42 | --- | 3 | AN301 |  | PRETO
*7648 |  | O´Ring | 36 | 39 | --- | 1.5 | AN301 |  | PRETO
*7762 |  | O´Ring | 35.2 | 46.6 | --- | 5.7 | AN301 |  | PRETO
*7062-2 |  | O´Ring | 35 | 47 | --- | 6 | AN301 |  | PRETO
*7288-0 |  | O´Ring | 35 | 41 | --- | 3 | AN301 |  | PRETO
*7518-8 |  | O´Ring | 35 | 38 | --- | 1.5 | AN301 |  | PRETO
*7654 |  | O´Ring | 35 | 45 | --- | 5 | AN301 |  | PRETO
*7727 |  | O´Ring | 35 | 46 | --- | 5.5 | AN301 |  | PRETO
*7743 |  | O´Ring | 35 | 43 | --- | 4 | AN301 |  | PRETO
2028 |  | O´Ring | 34.65 | 38.21 | --- | 1.78 | AN301 | 2-028 | PRETO
2126 |  | O´Ring | 34.59 | 39.83 | --- | 2.62 | AN301 | 2-126 | PRETO
2220 | 1 | O´Ring | 34.52 | 41.58 | --- | 3.53 | AN301 | 2-220 | PRETO
2918 |  | O´Ring | 34.42 | 40.32 | --- | 2.95 | AN390 | 3-918 | PRETO
*7304-8 |  | O´Ring | 34.4 | 40.4 | --- | 3 | AN301 |  | PRETO
2324 |  | O´Ring | 34.29 | 44.95 | --- | 5.33 | AN301 | 2-324 | PRETO
*7366-1 |  | O´Ring | 34 | 40.4 | --- | 3.2 | AN301 |  | PRETO
*7451-0 |  | O´Ring | 34 | 42 | --- | 4 | AN301 |  | PRETO
*7704 |  | O´Ring | 34 | 38 | --- | 2 | AN301 |  | PRETO
*7674 |  | O´Ring | 33.3 | 38.1 | --- | 2.4 | AN301 |  | PRETO
2027 |  | O´Ring | 33.05 | 36.61 | --- | 1.78 | AN301 | 2-027 | PRETO
*7360-1 |  | O´Ring | 33 | 39 | --- | 3 | AN301 |  | PRETO
*7367-1 |  | O´Ring | 33 | 37.4 | --- | 2.2 | AN301 |  | PRETO
*7557 |  | O´Ring | 33 | 36 | --- | 1.5 | AN301 |  | PRETO
*7742 |  | O´Ring | 33 | 38 | --- | 2.5 | AN301 |  | PRETO
*7744 |  | O´Ring | 33 | 37 | --- | 2 | AN301 |  | PRETO
2125 |  | O´Ring | 32.99 | 38.23 | --- | 2.62 | AN301 | 2-125 | PRETO
2219 | 1 | O´Ring | 32.92 | 39.98 | --- | 3.53 | AN301 | 2-219 | PRETO
2323 |  | O´Ring | 32.69 | 43.35 | --- | 5.33 | AN301 | 2-323 | PRETO
5378 |  | O´Ring | 32.5 | 42.5 | --- | 5 | AN301 |  | PRETO | 4 | 5378
5843 |  | O´Ring | 32 | 34.4 | --- | 1.2 | AN301 |  | PRETO
*7313-5 |  | O´Ring | 32 | 37 | --- | 2.5 | AN301 |  | PRETO
*7326-2 |  | O´Ring | 32 | 38 | --- | 3 | AN301 |  | PRETO
*7362-1 |  | O´Ring | 32 | 36 | --- | 2 | AN301 |  | PRETO
*7450-0 |  | O´Ring | 32 | 40 | --- | 4 | AN301 |  | PRETO
*7462-8 |  | O´Ring | 32 | 45.8 | --- | 6.9 | AN301 |  | PRETO
*7592 |  | O´Ring | 32 | 35 | --- | 1.5 | AN301 |  | PRETO
*7569 |  | O´Ring | 31.8 | 36.6 | --- | 2.4 | AN301 |  | PRETO
2026 |  | O´Ring | 31.47 | 35.03 | --- | 1.78 | AN301 | 2-026 | PRETO
2124 |  | O´Ring | 31.42 | 36.66 | --- | 2.62 | AN301 | 2-124 | PRETO
2218 | 1 | O´Ring | 31.34 | 38.4 | --- | 3.53 | AN301 | 2-218 | PRETO
2322 |  | O´Ring | 31.12 | 41.78 | --- | 5.33 | AN301 | 2-322 | PRETO
6021 |  | O´Ring | 31 | 37 | --- | 3 | AN301 |  | PRETO | 28 | 7094 injeção
9051 |  | O´Ring | 31 | 34 | --- | 1.5 | AN301 |  | PRETO | COMPRADO
*7433-6 |  | O´Ring | 30.8 | 38.2 | --- | 3.7 | AN301 |  | PRETO
*7528-5 |  | O´Ring | 30.5 | 35.3 | --- | 2.4 | AN301 |  | PRETO
5430 |  | O´Ring | 30 | 40 | --- | 5 | AN301 |  | PRETO | 25 | 7087
5526 |  | O´Ring | 30 | 38 | --- | 4 | AN301 |  | PRETO |  | 5526
6017 |  | O´Ring | 30 | 34 | --- | 2 | AN301 |  | PRETO | 18 | 7095
*7087-7 |  | O´Ring | 30 | 40 | --- | 5 | AN301 |  | PRETO
*7284-0 |  | O´Ring | 30 | 38 | --- | 4 | AN301 |  | PRETO
*7318-5 |  | O´Ring | 30 | 39 | --- | 4.5 | AN301 |  | PRETO
*7325-2 |  | O´Ring | 30 | 36 | --- | 3 | AN301 |  | PRETO
*7779 |  | O´Ring | 30 | 35 | --- | 2.5 | AN301 |  | PRETO
2025 |  | O´Ring | 29.87 | 33.43 | --- | 1.78 | AN301 | 2-025 | PRETO
2123 |  | O´Ring | 29.82 | 35.06 | --- | 2.62 | AN301 | 2-123 | PRETO
2217 | 1 | O´Ring | 29.74 | 36.8 | --- | 3.53 | AN301 | 2-217 | PRETO
2916 |  | O´Ring | 29.74 | 35.64 | --- | 2.95 | AN390 | 3-916 | PRETO
2321 |  | O´Ring | 29.51 | 40.17 | --- | 5.33 | AN301 | 2-321 | PRETO
*7181-3 |  | O´Ring | 29.5 | 33.5 | --- | 2 | AN301 |  | PRETO
*7454-0 |  | O´Ring | 29 | 35 | --- | 3 | AN301 |  | PRETO
5137 |  | O´Ring | 28.5 | 34.5 | --- | 3 | AN301 |  | PRETO | 77 | 5137
*7011-6 |  | O´Ring | 28.5 | 34.5 | --- | 3 | AN301 |  | PRETO
*7316-5 |  | O´Ring | 28.5 | 33.5 | --- | 2.5 | AN301 |  | PRETO
2024 |  | O´Ring | 28.3 | 31.86 | --- | 1.78 | AN301 | 2-024 | PRETO
2122 |  | O´Ring | 28.24 | 33.48 | --- | 2.62 | AN301 | 2-122 | PRETO
2216 | 1 | O´Ring | 28.17 | 35.23 | --- | 3.53 | AN301 | 2-216 | PRETO
*7368-1 |  | O´Ring | 28 | 38 | --- | 5 | AN301 |  | PRETO
*7583 |  | O´Ring | 28 | 34 | --- | 3 | AN301 |  | PRETO
*7680 |  | O´Ring | 28 | 32 | --- | 2 | AN301 |  | PRETO
2320 |  | O´Ring | 27.94 | 38.6 | --- | 5.33 | AN301 | 2-320 | PRETO
9408 |  | O´Ring | 27.5 | 34.5 |  | 3.5 | NBR 70 |  | PRETO | COMPRADO
*7410-1 |  | O´Ring | 27.5 | 37.5 | --- | 5 | AN301 |  | PRETO
*7335-0 |  | O´Ring | 27.4 | 32.2 | --- | 2.4 | AN301 |  | PRETO
9990 |  | O´Ring | 27 | 32.4 |  | 2.7 | NBR 70 |  | PRETO | COMPRADO
*7074-0 |  | O´Ring | 27 | 35 | --- | 4 | AN301 |  | PRETO
*7323-2 |  | O´Ring | 27 | 33 | --- | 3 | AN301 |  | PRETO
*7412-1 |  | O´Ring | 27 | 34 | --- | 3.5 | AN301 |  | PRETO
*7420-9 |  | O´Ring | 27 | 31.4 | --- | 2.2 | AN301 |  | PRETO
*7761 |  | O´Ring | 27 | 32 | --- | 2.5 | AN301 |  | PRETO
2023 |  | O´Ring | 26.7 | 30.26 | --- | 1.78 | AN301 | 2-023 | PRETO
2121 |  | O´Ring | 26.64 | 31.88 | --- | 2.62 | AN301 | 2-121 | PRETO
3914 |  | O´Ring | 26.59 | 32.49 | --- | 2.95 | AN390 | 3-914 | PRETO
2215 | 1 | O´Ring | 26.57 | 33.63 | --- | 3.53 | AN301 | 2-215 | PRETO
2319 |  | O´Ring | 26.34 | 37 | --- | 5.33 | AN301 | 2-319 | PRETO
6009 |  | O´Ring | 26 | 30 | --- | 2 | AN301 |  | PRETO | 27 | 7097
*7198-0 |  | O´Ring | 26 | 32 | --- | 3 | AN301 |  | PRETO
*7200-1 |  | O´Ring | 26 | 34 | --- | 4 | AN301 |  | PRETO
*7238-3 |  | O´Ring | 26 | 30 | --- | 2 | AN301 |  | PRETO
*7283-0 |  | O´Ring | 26 | 32.4 | --- | 3.2 | AN301 |  | PRETO
*7457-0 |  | O´Ring | 26 | 31 | --- | 2.5 | AN301 |  | PRETO
*7141-4 |  | O´Ring | 25.5 | 33.5 | --- | 4 | AN301 |  | PRETO
*7179-6 |  | O´Ring | 25.5 | 29.5 | --- | 2 | AN301 |  | PRETO
5973 |  | O´Ring | 25.4 | 33.4 | --- | 4 | AN301 |  | PRETO | 25 | 7141
2022 |  | O´Ring | 25.12 | 28.68 | --- | 1.78 | AN301 | 2-022 | PRETO
2120 |  | O´Ring | 25.07 | 30.31 | --- | 2.62 | AN301 | 2-120 | PRETO
2913 |  | O´Ring | 25.04 | 30.94 | --- | 2.95 | AN390 | 3-913 | PRETO
5515 |  | O´Ring | 25 | 28 | --- | 1.5 | AN301 |  | PRETO | 45 | 7024
9479 |  | O´Ring | 25 | 29 | --- | 2 | AN301 |  | PRETO | COMPRADO
*7511-8 |  | O´Ring | 25 | 31 | --- | 3 | AN301 |  | PRETO
*7676 |  | O´Ring | 25 | 35 | --- | 5 | AN301 |  | PRETO
2214 | 1 | O´Ring | 24.99 | 32.05 | --- | 3.53 | AN301 | 2-214 | PRETO
2318 |  | O´Ring | 24.77 | 35.43 | --- | 5.33 | AN301 | 2-318 | PRETO
*7341-7 |  | O´Ring | 24.6 | 29.4 | --- | 2.4 | AN301 |  | PRETO
*7643 |  | O´Ring | 24.5 | 30.5 | --- | 3 | AN301 |  | PRETO
*7213-9 |  | O´Ring | 24 | 28 | --- | 2 | AN301 |  | PRETO
*7359-4 |  | O´Ring | 24 | 30 | --- | 3 | AN301 |  | PRETO
*7414-1 |  | O´Ring | 24 | 31 | --- | 3.5 | AN301 |  | PRETO
*7572 |  | O´Ring | 24 | 29 | --- | 2.5 | AN301 |  | PRETO
*7610 |  | O´Ring | 24 | 27 | --- | 1.5 | AN301 |  | PRETO
2021 |  | O´Ring | 23.52 | 27.08 | --- | 1.78 | AN301 | 2-021 | PRETO
2119 |  | O´Ring | 23.47 | 28.71 | --- | 2.62 | AN301 | 2-119 | PRETO
3912 |  | O´Ring | 23.47 | 29.37 | --- | 2.95 | AN390 | 3-912 | PRETO
2213 | 1 | O´Ring | 23.29 | 30.35 | --- | 3.53 | AN301 | 2-213 | PRETO
5244 |  | O´Ring | 23.2 | 35 | --- | 5.9 | AN301 |  | PRETO | 21 | 7062
2317 |  | O´Ring | 23.16 | 33.82 | --- | 5.33 | AN301 | 2-317 | PRETO
*7282-0 |  | O´Ring | 23 | 36 | --- | 6.5 | AN301 |  | PRETO
*7311-5 |  | O´Ring | 23 | 28 | --- | 2.5 | AN301 |  | PRETO
*7575 |  | O´Ring | 23 | 29 | --- | 3 | AN301 |  | PRETO
*7642 |  | O´Ring | 23 | 27 | --- | 2 | AN301 |  | PRETO
*7339-0 |  | O´Ring | 22.3 | 27.1 | --- | 2.4 | AN301 |  | PRETO
*7333-0 |  | O´Ring | 22.2 | 28.2 | --- | 3 | AN301 |  | PRETO
*7278-2 |  | O´Ring | 22 | 30 | --- | 4 | AN301 |  | PRETO
*7358-4 |  | O´Ring | 22 | 28 | --- | 3 | AN301 |  | PRETO
*7408-4 |  | O´Ring | 22 | 26 | --- | 2 | AN301 |  | PRETO
*7523-5 |  | O´Ring | 22 | 31 | --- | 4.5 | AN301 |  | PRETO
2020 |  | O´Ring | 21.95 | 25.51 | --- | 1.78 | AN301 | 2-020 | PRETO
2911 |  | O´Ring | 21.92 | 27.82 | --- | 2.95 | AN390 | 3-911 | PRETO
2118 |  | O´Ring | 21.89 | 27.13 | --- | 2.62 | AN301 | 2-118 | PRETO
2212 | 1 | O´Ring | 21.82 | 28.88 | --- | 3.53 | AN301 | 2-212 | PRETO
2316 |  | O´Ring | 21.59 | 32.25 | --- | 5.33 | AN301 | 2-316 | PRETO
5984 |  | O´Ring | 21.5 | 28.3 | --- | 3.4 | AN301 |  | PRETO | 60 | 2212
*7180-3 |  | O´Ring | 21.5 | 24.5 | --- | 1.5 | AN301 |  | PRETO
*7710 |  | O´Ring | 21.5 | 27.9 | --- | 3.2 | AN301 |  | PRETO
*7728 |  | O´Ring | 21.5 | 26.1 | --- | 2.3 | AN301 |  | PRETO
*7300-8 |  | O´Ring | 21.3 | 27.3 | --- | 3 | AN301 |  | PRETO
9478 |  | O´Ring | 21 | 27 | --- | 3 | AN301 |  | PRETO
*7307-8 |  | O´Ring | 21 | 26 | --- | 2.5 | AN301 |  | PRETO
*7315-5 |  | O´Ring | 21 | 25 | --- | 2 | AN301 |  | PRETO
*7634 |  | O´Ring | 21 | 27 | --- | 3 | AN301 |  | PRETO
*7197-0 |  | O´Ring | 20.6 | 26.6 | --- | 3 | AN301 |  | PRETO
2019 |  | O´Ring | 20.35 | 23.91 | --- | 1.78 | AN301 | 2-019 | PRETO
*7784 |  | O´Ring | 20.3 | 22.3 | --- | 1 | AN301 |  | PRETO
*7794 |  | O´Ring | 20.3 | 22.3 | --- | 1 | AN301 |  | PRETO
2117 |  | O´Ring | 20.29 | 25.53 | --- | 2.62 | AN301 | 2-117 | PRETO
2211 | 1 | O´Ring | 20.22 | 27.28 | --- | 3.53 | AN301 | 2-211 | PRETO
5511 |  | O´Ring | 20 | 28 | --- | 4 | AN301 |  | PRETO | 36 | 7019
5512 |  | O´Ring | 20 | 26 | --- | 3 | AN301 |  | PRETO | 114 | 7020
6026 |  | O´Ring | 20 | 24 | --- | 2 | AN301 |  | PRETO | 62 | 7091
*7019-6 |  | O´Ring | 20 | 28 | --- | 4 | AN301 |  | PRETO
*7091-4 |  | O´Ring | 20 | 24 | --- | 2 | AN301 |  | PRETO
*7441-3 |  | O´Ring | 20 | 25 | --- | 2.5 | AN301 |  | PRETO
*7453-0 |  | O´Ring | 20 | 26 | --- | 3 | AN301 |  | PRETO
*7675 |  | O´Ring | 20 | 23 | --- | 1.5 | AN301 |  | PRETO
2315 |  | O´Ring | 19.99 | 30.65 | --- | 5.33 | AN301 | 2-315 | PRETO
5121 |  | O´Ring | 19.5 | 25.5 | --- | 3 | AN301 | KH-4091 | PRETO | 119 | 7012
*7012-6 |  | O´Ring | 19.5 | 25.5 | --- | 3 | AN301 |  | PRETO
*7459-0 |  | O´Ring | 19.21 | 26.37 | --- | 3.58 | AN301 |  | PRETO
2910 |  | O´Ring | 19.18 | 24.1 | --- | 2.46 | AN390 | 3-910 | PRETO
5193 |  | O´Ring | 19.05 | 22.65 | --- | 1.8 | PU - 93 |  | VERDE | 16 | 5193
7297 |  | O´Ring | 19 | 24.5 | --- | 2.75 | AN301 |  | PRETO | 6 | 378
*7242-0 |  | O´Ring | 19 | 23 | --- | 2 | AN301 |  | PRETO
*7258-8 |  | O´Ring | 19 | 23.8 | --- | 2.4 | AN301 |  | PRETO
*7437-6 |  | O´Ring | 19 | 25 | --- | 3 | AN301 |  | PRETO
*7677 |  | O´Ring | 19 | 22 | --- | 1.5 | AN301 |  | PRETO
2018 |  | O´Ring | 18.77 | 22.33 | --- | 1.78 | AN301 | 2-018 | PRETO
2116 |  | O´Ring | 18.72 | 23.96 | --- | 2.62 | AN301 | 2-116 | PRETO
2210 | 1 | O´Ring | 18.64 | 25.7 | --- | 3.53 | AN301 | 2-210 | PRETO
*7277-2 |  | O´Ring | 18.5 | 24.5 | --- | 3 | AN301 |  | PRETO
*7499-0 |  | O´Ring | 18.5 | 24.5 | --- | 3 | AN301 |  | PRETO
2314 |  | O´Ring | 18.42 | 29.08 | --- | 5.33 | AN301 | 2-314 | PRETO
*7740 |  | O´Ring | 18.14 | 21.7 | --- | 1.78 | AN301 |  | PRETO
5537 |  | O´Ring | 18 | 23 | --- | 2.5 | AN301 |  | PRETO | 144 | 7049
5905 |  | O´Ring | 18 | 24 | --- | 3 | AN301 |  | PRETO | 49 | 7157
*7107-5 |  | O´Ring | 18 | 22.4 | --- | 2.2 | AN301 |  | PRETO
*7458-0 |  | O´Ring | 18 | 24 | --- | 3 | AN301 |  | PRETO
*7597 |  | O´Ring | 18 | 21 | --- | 1.5 | AN301 |  | PRETO
*7662 |  | O´Ring | 18 | 22 | --- | 2 | AN301 |  | PRETO
2909 |  | O´Ring | 17.93 | 22.85 | --- | 2.46 | AN390 | 3-909 | PRETO
*7178-0 |  | O´Ring | 17.8 | 22.6 | --- | 2.4 | AN301 |  | PRETO
*7178-6 |  | O´Ring | 17.8 | 22.6 | --- | 2.4 | AN301 |  | PRETO
*7299-7 |  | O´Ring | 17.5 | 23.5 | --- | 3 | AN301 |  | PRETO
*7049-8 |  | O´Ring | 17.3 | 22.3 | --- | 2.5 | AN301 |  | PRETO
*7747 |  | O´Ring | 17.3 | 22.1 | --- | 2.4 | AN301 |  | PRETO
*7317-5 |  | O´Ring | 17.2 | 23.2 | --- | 3 | AN301 |  | PRETO
2017 |  | O´Ring | 17.17 | 20.73 | --- | 1.78 | AN301 | 2-017 | PRETO
2115 |  | O´Ring | 17.12 | 22.36 | --- | 2.62 | AN301 | 2-115 | PRETO
2209 | 1 | O´Ring | 17.04 | 24.1 | --- | 3.53 | AN301 | 2-209 | PRETO
9477 |  | O´Ring | 17 | 19 | --- | 1 | AN301 |  | PRETO
*7177-6 |  | O´Ring | 17 | 21 | --- | 2 | AN301 |  | PRETO
*7225-6 |  | O´Ring | 17 | 20 | --- | 1.5 | AN301 |  | PRETO
*7405-4 |  | O´Ring | 17 | 22 | --- | 2.5 | AN301 |  | PRETO
*7653 |  | O´Ring | 17 | 19 | --- | 1 | AN301 |  | PRETO
2313 |  | O´Ring | 16.81 | 27.47 | --- | 5.33 | AN301 | 2-313 | PRETO
5513 |  | O´Ring | 16.5 | 21.7 | --- | 2.6 | AN301 | KH-4952 | PRETO | 64 | 7022
*7022-3 |  | O´Ring | 16.5 | 21.74 | --- | 2.62 | AN301 |  | PRETO
3908 |  | O´Ring | 16.36 | 20.78 | --- | 2.21 | AN390 | 3-908 | PRETO
5202 |  | O´Ring | 16 | 19.6 | --- | 1.8 | PU - 93 |  | PRETO | 16 | 5202
9481 |  | O´Ring | 16 | 20 | --- | 2 | AN301 |  | PRETO | 10 | 818
*7334-0 |  | O´Ring | 16 | 20 | --- | 2 | AN301 |  | PRETO
*7573 |  | O´Ring | 16 | 21 | --- | 2.5 | AN301 |  | PRETO
*7603 |  | O´Ring | 16 | 19 | --- | 1.5 | AN301 |  | PRETO
*7605 |  | O´Ring | 16 | 22 | --- | 3 | AN301 |  | PRETO
V7573 |  | O´Ring | 16 | 21 | --- | 2.5 | VITON |  | VERDE
*7719 |  | O´Ring | 15.88 | 21.12 | --- | 2.62 | AN301 |  | PRETO
2016 |  | O´Ring | 15.6 | 19.16 | --- | 1.78 | AN301 | 2-016 | PRETO
*7207-1 |  | O´Ring | 15.6 | 20.4 | --- | 2.4 | AN301 |  | PRETO
2114 |  | O´Ring | 15.54 | 20.78 | --- | 2.62 | AN301 | 2-114 | PRETO
*7436-6 |  | O´Ring | 15.5 | 19.5 | --- | 2 | AN301 |  | PRETO
2208 | 1 | O´Ring | 15.47 | 22.53 | --- | 3.53 | AN301 | 2-208 | PRETO
*7746 |  | O´Ring | 15.3 | 20.1 | --- | 2.4 | AN301 |  | PRETO
2312 |  | O´Ring | 15.24 | 25.9 | --- | 5.33 | AN301 | 2-312 | PRETO
*7337-0 |  | O´Ring | 15.1 | 20.5 | --- | 2.7 | AN301 |  | PRETO
*7212-9 |  | O´Ring | 15 | 17 | --- | 1 | AN301 |  | PRETO
*7224-6 |  | O´Ring | 15 | 21 | --- | 3 | AN301 |  | PRETO
*7241-0 |  | O´Ring | 15 | 19 | --- | 2 | AN301 |  | PRETO
*7274-2 |  | O´Ring | 15 | 20 | --- | 2.5 | AN301 |  | PRETO
*7559 |  | O´Ring | 15 | 18.56 | --- | 1.78 | AN301 |  | PRETO
7273 |  | O´Ring | 14.7 | 20.7 | --- | 3 | AN301 |  | PRETO | 10 | 301
*7629 |  | O´Ring | 14.7 | 20.1 | --- | 2.7 | AN301 |  | PRETO
9408 |  | O´Ring | 14.5 | 20.06 | --- | 2.78 | AN301 |  | PRETO
*7196-0 |  | O´Ring | 14.5 | 17.5 | --- | 1.5 | AN301 |  | PRETO
*7510-8 |  | O´Ring | 14.3 | 19.1 | --- | 2.4 | AN301 |  | PRETO
2015 |  | O´Ring | 14 | 17.56 | --- | 1.78 | AN301 | 2-015 | PRETO
6006 |  | O´Ring | 14 | 18 | --- | 2 | AN301 |  | PRETO | 100 | 7106
6022 |  | O´Ring | 14 | 17 | --- | 1.5 | AN301 |  | PRETO | 117 | 7090
*7106-5 |  | O´Ring | 14 | 18 | --- | 2 | AN301 |  | PRETO
*7357-4 |  | O´Ring | 14 | 19 | --- | 2.5 | AN301 |  | PRETO
*7452-0 |  | O´Ring | 14 | 20 | --- | 3 | AN301 |  | PRETO
*7598 |  | O´Ring | 14 | 17 | --- | 1.5 | AN301 |  | PRETO
*7788 |  | O´Ring | 14 | 18.6 | --- | 2.3 | AN301 |  | PRETO
2113 |  | O´Ring | 13.94 | 19.18 | --- | 2.62 | AN301 | 2-113 | PRETO
2207 | 1 | O´Ring | 13.87 | 20.93 | --- | 3.53 | AN301 | 2-207 | PRETO
*7305-8 |  | O´Ring | 13.8 | 19.2 | --- | 2.7 | AN301 |  | PRETO
2311 |  | O´Ring | 13.64 | 24.3 | --- | 5.33 | AN301 | 2-311 | PRETO
3907 |  | O´Ring | 13.46 | 17.62 | --- | 2.08 | AN390 | 3-907 | PRETO
*7570 |  | O´Ring | 13.3 | 18.1 | --- | 2.4 | AN301 |  | PRETO
*7618 |  | O´Ring | 13.3 | 19.3 | --- | 3 | AN301 |  | PRETO
*7205-1 |  | O´Ring | 13.1 | 18.34 | --- | 2.62 | AN301 |  | PRETO
*7310-5 |  | O´Ring | 13 | 20 | --- | 3.5 | AN301 |  | PRETO
*7493-0 |  | O´Ring | 13 | 17 | --- | 2 | AN301 |  | PRETO
*7656 |  | O´Ring | 13 | 23 | --- | 5 | AN301 |  | PRETO
*7657 |  | O´Ring | 13 | 16 | --- | 1.5 | AN301 |  | PRETO
*7229-6 |  | O´Ring | 12.5 | 17.5 | --- | 2.5 | AN301 |  | PRETO
2014 |  | O´Ring | 12.42 | 15.98 | --- | 1.78 | AN301 | 2-014 | PRETO
2112 |  | O´Ring | 12.37 | 17.61 | --- | 2.62 | AN301 | 2-112 | PRETO
2206 | 1 | O´Ring | 12.29 | 19.35 | --- | 3.53 | AN301 | 2-206 | PRETO
2310 |  | O´Ring | 12.07 | 22.73 | --- | 5.33 | AN301 | 2-310 | PRETO
6014 |  | O´Ring | 12 | 15 | --- | 1.5 | AN301 |  | PRETO | 121 | 7092
*7092-4 |  | O´Ring | 12 | 15 | --- | 1.5 | AN301 |  | PRETO
*7398-3 |  | O´Ring | 12 | 14 | --- | 1 | AN301 |  | PRETO
*7402-4 |  | O´Ring | 12 | 16 | --- | 2 | AN301 |  | PRETO
*7590 |  | O´Ring | 12 | 18.4 | --- | 3.2 | AN301 |  | PRETO
*7753 |  | O´Ring | 12 | 15.4 | --- | 1.7 | AN301 |  | PRETO
2906 |  | O´Ring | 11.89 | 15.85 | --- | 1.98 | AN390 | 3-906 | PRETO
*7722 |  | O´Ring | 11.7 | 15.7 | --- | 2 | AN301 |  | PRETO
*7664 |  | O´Ring | 11.6 | 16.4 | --- | 2.4 | AN301 |  | PRETO
6015 |  | O´Ring | 11.5 | 14.5 | --- | 1.5 | AN301 |  | PRETO | 121 | 7093
*7093 |  | O´Ring | 11.5 | 14.5 | --- | 1.5 | AN301 |  | PRETO
*7456-0 |  | O´Ring | 11.5 | 18.5 | --- | 3.5 | AN301 |  | PRETO
*7508-8 |  | O´Ring | 11.5 | 17.5 | --- | 3 | AN301 |  | PRETO
*7668 |  | O´Ring | 11.5 | 16.9 | --- | 2.7 | AN301 |  | PRETO
*7496-0 |  | O´Ring | 11.4 | 16 | --- | 2.3 | AN301 |  | PRETO
*7487-2 |  | O´Ring | 11.3 | 15.3 | --- | 2 | AN301 |  | PRETO
*7303-8 |  | O´Ring | 11.2 | 16.2 | --- | 2.5 | AN301 |  | PRETO
6020 |  | O´Ring | 11 | 15 | --- | 2 | AN301 |  | PRETO | 49 | 7056
*7021-3 |  | O´Ring | 11 | 17 | --- | 3 | AN301 |  | PRETO
*7463-8 |  | O´Ring | 11 | 15 | --- | 2 | AN301 |  | PRETO
*7474-5 |  | O´Ring | 11 | 17.8 | --- | 3.4 | AN301 |  | PRETO
*7520-5 |  | O´Ring | 11 | 20 | --- | 4.5 | AN301 |  | PRETO
5090 |  | O´Ring | 10.9 | 16.9 | --- | 3 | AN301 | KH-4939 | PRETO | 81 | 7021
2013 |  | O´Ring | 10.82 | 14.38 | --- | 1.78 | AN301 | 2-013 | PRETO
2111 |  | O´Ring | 10.77 | 16.01 | --- | 2.62 | AN301 | 2-111 | PRETO
2205 | 1 | O´Ring | 10.69 | 17.75 | --- | 3.53 | AN301 | 2-205 | PRETO
3905 |  | O´Ring | 10.52 | 14.18 | --- | 1.83 | AN390 | 3-905 | PRETO
*7206-1 |  | O´Ring | 10.5 | 15.9 | --- | 2.7 | AN301 |  | PRETO
*7217-9 |  | O´Ring | 10.5 | 14.5 | --- | 2 | AN301 |  | PRETO
*7567 |  | O´Ring | 10.5 | 13.1 | --- | 1.3 | AN301 |  | PRETO
2309 |  | O´Ring | 10.46 | 21.12 | --- | 5.33 | AN301 | 2-309 | PRETO
7340 |  | O´Ring | 10.3 | 15.1 | --- | 2.4 | AN301 |  | PRETO | 124 E 174 | 7209
*7209-1 |  | O´Ring | 10.3 | 15.1 | --- | 2.4 | AN301 |  | PRETO
6109 |  | O´Ring | 10.2 | 15.2 | --- | 2.5 | AN301 |  | PRETO
9724 |  | O´Ring | 10.2 | 16.2 |  | 3 | AN301 |  | PRETO | COMPRADO
*7236-3 |  | O´Ring | 10 | 14 | --- | 2 | AN301 |  | PRETO
*7401-4 |  | O´Ring | 10 | 15.24 | --- | 2.62 | AN301 |  | PRETO
*7516-8 |  | O´Ring | 10 | 16 | --- | 3 | AN301 |  | PRETO
*7540-1 |  | O´Ring | 10 | 14.4 | --- | 2.2 | AN301 |  | PRETO
*7602 |  | O´Ring | 10 | 13 | --- | 1.5 | AN301 |  | PRETO
*7697 |  | O´Ring | 10 | 15 | --- | 2.5 | AN301 |  | PRETO
*7210-9 |  | O´Ring | 9.6 | 17 | --- | 3.7 | AN301 |  | PRETO
*7250-8 |  | O´Ring | 9.6 | 14.6 | --- | 2.5 | AN301 |  | PRETO
*7036-0 |  | O´Ring | 9.5 | 14.5 | --- | 2.5 | AN301 |  | PRETO
*7411-1 |  | O´Ring | 9.5 | 15.5 | --- | 3 | AN301 |  | PRETO
*7491-0 |  | O´Ring | 9.5 | 13.5 | --- | 2 | AN301 |  | PRETO
*7701 |  | O´Ring | 9.5 | 11.5 | --- | 1 | AN301 |  | PRETO
2012 |  | O´Ring | 9.25 | 12.81 | --- | 1.78 | AN301 | 2-012 | PRETO
2110 |  | O´Ring | 9.19 | 14.43 | --- | 2.62 | AN301 | 2-110 | PRETO
2204 | 1 | O´Ring | 9.12 | 16.18 | --- | 3.53 | AN301 | 2-204 | PRETO
*7218-9 |  | O´Ring | 9.1 | 12.3 | --- | 1.6 | AN301 |  | PRETO
6011 |  | O´Ring | 9 | 12 | --- | 1.5 | AN301 | MF-1442621X1 | PRETO | 100 | 7109
9771 |  | O´Ring | 9 | 13 |  | 2 | PU - 93 |  | PRETO | IMPORTADO
*7109-5 |  | O´Ring | 9 | 12 | --- | 1.5 | AN301 |  | PRETO
*7208-1 |  | O´Ring | 9 | 13 | --- | 2 | AN301 |  | PRETO
*7255-8 |  | O´Ring | 9 | 15 | --- | 3 | AN301 |  | PRETO
*7500-0 |  | O´Ring | 9 | 14 | --- | 2.5 | AN301 |  | PRETO
3904 |  | O´Ring | 8.92 | 12.58 | --- | 1.83 | AN390 | 3-904 | PRETO
*7615 |  | O´Ring | 8.9 | 11.5 | --- | 1.3 | AN301 |  | PRETO
*7651 |  | O´Ring | 8.9 | 12.7 | --- | 1.9 | AN301 |  | PRETO
*7249-0 |  | O´Ring | 8.73 | 12.29 | --- | 1.78 | AN301 |  | PRETO
*7470-5 |  | O´Ring | 8.3 | 13.3 | --- | 2.5 | AN301 |  | PRETO
*7252-8 |  | O´Ring | 8 | 10 | --- | 1 | AN301 |  | PRETO
*7388-6 |  | O´Ring | 8 | 12 | --- | 2 | AN301 |  | PRETO
*7503-0 |  | O´Ring | 8 | 13 | --- | 2.5 | AN301 |  | PRETO
*7604 |  | O´Ring | 8 | 11 | --- | 1.5 | AN301 |  | PRETO
*7700 |  | O´Ring | 8 | 12.8 | --- | 2.4 | AN301 |  | PRETO
2011 |  | O´Ring | 7.65 | 11.21 | --- | 1.78 | AN301 | 2-011 | PRETO
2903 |  | O´Ring | 7.65 | 10.91 | --- | 1.63 | AN390 | 3-903 | PRETO
*7271-2 |  | O´Ring | 7.6 | 12.4 | --- | 2.4 | AN301 |  | PRETO
2109 |  | O´Ring | 7.59 | 12.83 | --- | 2.62 | AN301 | 2-109 | PRETO
2203 | 1 | O´Ring | 7.52 | 14.58 | --- | 3.53 | AN301 | 2-203 | PRETO
*7244-0 |  | O´Ring | 7.5 | 11.5 | --- | 2 | AN301 |  | PRETO
*7515-8 |  | O´Ring | 7.5 | 10.5 | --- | 1.5 | AN301 |  | PRETO
5516 |  | O´Ring | 7.4 | 12 | --- | 2.3 | AN301 | KH-4023 | PRETO | 144 | 7025
*7486-2 |  | O´Ring | 7.3 | 9.7 | --- | 1.2 | AN301 |  | PRETO
*7646 |  | O´Ring | 7.3 | 12.7 | --- | 2.7 | AN301 |  | PRETO
*7203-1 |  | O´Ring | 7 | 11.4 | --- | 2.2 | AN301 |  | PRETO
*7251-8 |  | O´Ring | 7 | 9 | --- | 1 | AN301 |  | PRETO
*7269-5 |  | O´Ring | 7 | 10 | --- | 1.5 | AN301 |  | PRETO
*7270-2 |  | O´Ring | 7 | 11.8 | --- | 2.4 | AN301 |  | PRETO
*7330-0 |  | O´Ring | 7 | 10.4 | --- | 1.7 | AN301 |  | PRETO
*7536-2 |  | O´Ring | 7 | 11 | --- | 2 | AN301 |  | PRETO
*7644 |  | O´Ring | 7 | 9.4 | --- | 1.2 | AN301 |  | PRETO
*7247-0 |  | O´Ring | 6.8 | 10.36 | --- | 1.78 | AN301 |  | PRETO
*7502-0 |  | O´Ring | 6.5 | 10.5 | --- | 2 | AN301 |  | PRETO
*7593 |  | O´Ring | 6.5 | 9.5 | --- | 1.5 | AN301 |  | PRETO
*7688 |  | O´Ring | 6.5 | 8.5 | --- | 1 | AN301 |  | PRETO
*7698 |  | O´Ring | 6.3 | 11.1 | --- | 2.4 | AN301 |  | PRETO
5312 |  | O´Ring | 6.2 | 12.2 | --- | 3 | AN301 |  | PRETO | 12 | 5312
2010 |  | O´Ring | 6.07 | 9.63 | --- | 1.78 | AN301 | 2-010 | PRETO
2902 |  | O´Ring | 6.07 | 9.33 | --- | 1.63 | AN390 | 3-902 | PRETO
2108 |  | O´Ring | 6.02 | 11.26 | --- | 2.62 | AN301 | 2-108 | PRETO
*7176 |  | O´Ring | 6 | 10 | --- | 2 | AN301 |  | PRETO
*7176-6 |  | O´Ring | 6 | 10 | --- | 2 | AN301 |  | PRETO
*7495-0 |  | O´Ring | 6 | 9 | --- | 1.5 | AN301 |  | PRETO
2202 | 1 | O´Ring | 5.94 | 13 | --- | 3.53 | AN301 | 2-202 | PRETO
*7338-0 |  | O´Ring | 5.7 | 9.5 | --- | 1.9 | AN301 |  | PRETO
*7246-0 |  | O´Ring | 5.5 | 9.5 | --- | 2 | AN301 |  | PRETO
*7248-0 |  | O´Ring | 5.5 | 11.5 | --- | 3 | AN301 |  | PRETO
*7537 |  | O´Ring | 5.5 | 9.1 | --- | 1.8 | AN301 |  | PRETO
*7650 |  | O´Ring | 5.3 | 10.1 | --- | 2.4 | AN301 |  | PRETO
2009 |  | O´Ring | 5.28 | 8.84 | --- | 1.78 | AN301 | 2-009 | PRETO
2107 |  | O´Ring | 5.23 | 10.47 | --- | 2.62 | AN301 | 2-107 | PRETO
*7599 |  | O´Ring | 5.1 | 8.4 | --- | 1.65 | AN301 |  | PRETO
*7222-6 |  | O´Ring | 5 | 9 | --- | 2 | AN301 |  | PRETO
*7239-3 |  | O´Ring | 5 | 8 | --- | 1.5 | AN301 |  | PRETO
*7624 |  | O´Ring | 5 | 7.4 | --- | 1.2 | AN301 |  | PRETO
2901 |  | O´Ring | 4.7 | 7.54 | --- | 1.42 | AN390 | 3-901 | PRETO
*7655 |  | O´Ring | 4.7 | 8.5 | --- | 1.9 | AN301 |  | PRETO
2008 |  | O´Ring | 4.47 | 8.03 | --- | 1.78 | AN301 | 2-008 | PRETO
2106 |  | O´Ring | 4.42 | 9.66 | --- | 2.62 | AN301 | 2-106 | PRETO
*7378-9 |  | O´Ring | 4.38 | 6.86 | --- | 1.24 | AN301 |  | PRETO
2201 | 1 | O´Ring | 4.34 | 11.4 | --- | 3.53 | AN301 | 2-201 | PRETO
9770 |  | O´Ring | 4.2 | --- | --- | 1.9 | PU - 93 | --- | VERDE
9770 |  | O´Ring | 4.2 | 8 |  | 1.9 | PU - 93 |  | PRETO | IMPORTADO
*7423-9 |  | O´Ring | 4 | 6.4 | --- | 1.2 | AN301 |  | PRETO
*7527-5 |  | O´Ring | 4 | 7 | --- | 1.5 | AN301 |  | PRETO
*7636 |  | O´Ring | 4 | 6 | --- | 1 | AN301 |  | PRETO
*7702 |  | O´Ring | 4 | 8 | --- | 2 | AN301 |  | PRETO
*7380-6 |  | O´Ring | 3.8 | 6.8 | --- | 1.5 | AN301 |  | PRETO
2007 |  | O´Ring | 3.68 | 7.24 | --- | 1.78 | AN301 | 2-007 | PRETO
2105 |  | O´Ring | 3.63 | 8.87 | --- | 2.62 | AN301 | 2-105 | PRETO
9769 |  | O´Ring | 3.2 |  |  | 1.8 | PU - 93 |  | VERDE
9769 |  | O´Ring | 3.2 | 6.8 |  | 1.8 | PU - 93 |  | PRETO | IMPORTADO
*7783 |  | O´Ring | 3.15 | 8.35 | --- | 2.6 | AN301 |  | PRETO
9044 |  | O´Ring | 3 | 6 |  | 1.5 | PU - 93 |  | PRETO | IMPORTADO
*7427-9 |  | O´Ring | 3 | 5 | --- | 1 | AN301 |  | PRETO
2006 |  | O´Ring | 2.9 | 6.46 | --- | 1.78 | AN301 | 2-006 | PRETO
2104 |  | O´Ring | 2.84 | 8.08 | --- | 2.62 | AN301 | 2-104 | PRETO
*7772 |  | O´Ring | 2.8 | 6 | --- | 1.6 | AN301 |  | PRETO
2005 |  | O´Ring | 2.57 | 6.13 | --- | 1.78 | AN301 | 2-005 | PRETO
*7554 |  | O´Ring | 2.3 | 5.9 | --- | 1.8 | AN301 |  | PRETO
*7649 |  | O´Ring | 2.25 | 5.51 | --- | 1.63 | AN301 |  | PRETO
2103 |  | O´Ring | 2.06 | 7.3 | --- | 2.62 | AN301 | 2-103 | PRETO
7973 |  | O´Ring | 2 | 5.6 |  | 1.8 | AN301 | 7-973 | PRETO | 20 | 7973
*7521-5 |  | O´Ring | 2 | 4 | --- | 1 | AN301 |  | PRETO
2004 |  | O´Ring | 1.78 | 5.34 | --- | 1.78 | AN301 | 2-004 | PRETO
*7581 |  | O´Ring | 1.5 | 3.5 | --- | 1 | AN301 |  | PRETO
2003 |  | O´Ring | 1.42 | 4.46 | --- | 1.52 | AN301 | 2-003 | PRETO
2102 |  | O´Ring | 1.24 | 6.48 | --- | 2.62 | AN301 | 2-102 | PRETO
2002 |  | O´Ring | 1.07 | 3.61 | --- | 1.27 | AN301 | 2-002 | PRETO
2001 |  | O´Ring | 0.74 | 2.78 | --- | 1.02 | AN301 | 2-001 | PRETO
*7048-8 |  | O´Ring | 0 | 0 | --- | 0 | AN301 |  | PRETO
*7080-7 |  | O´Ring | 0 | 0 | --- | 0 | AN301 |  | PRETO
*7158-1 |  | O´Ring | 0 | 0 | --- | 0 | AN301 |  | PRETO
*7159-1 |  | O´Ring | 0 | 0 | --- | 0 | AN301 |  | PRETO
*7160-9 |  | O´Ring | 0 | 0 | --- | 0 | AN301 |  | PRETO
*7169-9 |  | O´Ring | 0 | 0 | --- | 0 | AN301 |  | PRETO
*7185-3 |  | O´Ring | 0 | 0 | --- | 0 | AN301 |  | PRETO
*7193-0 |  | O´Ring | 0 | 0 | --- | 0 | AN301 |  | PRETO
*7195-1 |  | O´Ring | 0 | 0 | --- | 0 | AN301 |  | PRETO
*7214-9 |  | O´Ring | 0 | 0 | --- | 0 | AN301 |  | PRETO
*7219-9 |  | O´Ring | 0 | 0 | --- | 0 | AN301 |  | PRETO
*7220-6 |  | O´Ring | 0 | 0 | --- | 0 | AN301 |  | PRETO
*7227-6 |  | O´Ring | 0 | 0 | --- | 0 | AN301 |  | PRETO
*7259-8 |  | O´Ring | 0 | 0 | --- | 0 | AN301 |  | PRETO
*7280-0 |  | O´Ring | 0 | 0 | --- | 0 | AN301 |  | PRETO
*7289-0 |  | O´Ring | 0 | 0 | --- | 0 | AN301 |  | PRETO
*7291-7 |  | O´Ring | 0 | 0 | --- | 0 | AN301 |  | PRETO
*7309-8 |  | O´Ring | 0 | 0 | --- | 0 | AN301 |  | PRETO
*7344-7 |  | O´Ring | 0 | 0 | --- | 0 | AN301 |  | PRETO
*7351-4 |  | O´Ring | 0 | 0 | --- | 0 | AN301 |  | PRETO
*7387-6 |  | O´Ring | 0 | 0 | --- | 0 | AN301 |  | PRETO
*7526-5 |  | O´Ring | 0 | 0 | --- | 0 | AN301 |  | PRETO
5454 |  | O´Ring |  | 5.2 | --- | 2.6 | NBR 70 |  | PRETO | 1 | 7048
Note on A309: AGEL: 10/02/2012 VAGO
Note on A395: AGEL: passou para *7369
Note on A421: AGEL: 10/02/2012
Note on A465: AGEL: = *7082
Note on A508: AGEL: VAGO 10/02/2012
Note on A553: AGEL: VAGO 10/02/2012
Note on A717: AGEL: 10/02/2012 VAGO

## CALCULO ESTANQUEIDADE - TAMPA
CÁLCULO DE ESTANQUEIDADE - TAMPA
CARACTERÍSTICA |  |  | CONDIÇÃO1 | [9 empty] | 1 | 3 | 4
[13 empty] | W | E | B
Dimensão ( ØC ): | [12 empty] | 1 | 0.8 | 1.4
Dimensão ( B ): | [12 empty] | 1.02 | 0.816 | 1.428
Dimensão ( E ): | [12 empty] | 1.2 | 0.96 | 1.68
Seção do O´RING ( W ): | [12 empty] | 1.24 | 0.992 | 1.736
O´RING Sugerido: | [12 empty] | 1.27 | 1.016 | 1.778
[13 empty] | 1.3 | 1.04 | 1.82
APENAS PARA CONDIÇÃO 2 | [12 empty] | 1.42 | 1.136 | 1.988
DIMENSÃO DO O´RING IDEAL: |  |  | Ø120 x | 8.7584 | [8 empty] | 1.5 | 1.2 | 2.2
[13 empty] | 1.52 | 1.216 | 2.128
OBSERVAÇÃO | [12 empty] | 1.6 | 1.28 | 2.2
Para aplicação de face a dureza recomendada é | [12 empty] | 1.63 | 1.304 | 2.282
de 70 ou 60 Shore A. | [12 empty] | 1.65 | 1.32 | 2.31
[13 empty] | 1.7 | 1.36 | 2.38
[13 empty] | 1.9 | 1.52 | 2.66
CONDIÇÃO 1 |  | B ( ESTANQUEIDADE ) |  | C ( Ø ALOJAMENTO ) |  | D ( Ø EXTERNO ) |  | E ( LARGURA ) |  |  |  |  | 1.98 | 1.584 | 2.8
|  | min | máx | min | máx | mín | máx | mín | máx |  |  |  | 2.08 | 1.664 | 2.912
[13 empty] | 2.2 | 1.76 | 3.08
[13 empty] | 2.21 | 1.768 | 3.094
[13 empty] | 2.3 | 1.84 | 3.22
CONDIÇÃO 2 ( DIGITAR ) |  | B ( ESTANQUEIDADE ) |  | C ( Ø ALOJAMENTO ) |  | D ( Ø EXTERNO ) |  | E ( LARGURA ) |  |  |  |  | 2.4 | 1.92 | 3.3
|  | min | máx | min | máx | mín | máx | mín | máx |  |  |  | 2.46 | 1.968 | 3.444
|  | 7 |  | 120 |  | 143.6376 |  | 11.8188 |  |  |  |  | 2.5 | 2 | 3.4
|  | 6.85 | 7.1 | 119.95 | 120.05 | 143.5876 | 143.6876 | 11.7688 | 11.8688 |  |  |  | 2.6 | 2.08 | 3.64
[13 empty] | 2.62 | 2.096 | 3.5
[13 empty] | 2.64 | 2.112 | 3.696
|  |  | DIMENSÕES EM MILÍMETRO | [9 empty] | 2.7 | 2.16 | 3.78
N° AGEL | PROCURA | PRODUTO | Ø INT | Ø EXT | ALTURA | SEÇÃO | MATERIAL (SHORE A) | N° REF. | COR | QTD. CAV. | Nº DO MOLDE |  | 2.75 | 2.2 | 3.85
2395 |  | O´Ring | 658.88 | 669.54 | --- | 5.33 | NBR 70 | 2-395 | PRETO |  |  | 1 | 2.78 | 2.224 | 3.892
2475 |  | O´Ring | 658.88 | 672.86 | --- | 6.99 | NBR 70 | 2-475 | PRETO |  |  |  | 2.8 | 2.24 | 3.92
2394 |  | O´Ring | 633.48 | 644.14 | --- | 5.33 | NBR 70 | 2-394 | PRETO |  |  |  | 2.9 | 2.32 | 4.06
2474 |  | O´Ring | 633.48 | 647.46 | --- | 6.99 | NBR 70 | 2-474 | PRETO |  |  |  | 2.95 | 2.36 | 4.13
2393 |  | O´Ring | 608.08 | 618.74 | --- | 5.33 | NBR 70 | 2-393 | PRETO |  |  |  | 3 | 2.4 | 4
2473 |  | O´Ring | 608.08 | 622.06 | --- | 6.99 | NBR 70 | 2-473 | PRETO |  |  |  | 3.1 | 2.48 | 4.34
2392 |  | O´Ring | 582.68 | 593.34 | --- | 5.33 | NBR 70 | 2-392 | PRETO |  |  |  | 3.12 | 2.496 | 4.368
2472 |  | O´Ring | 582.68 | 596.66 | --- | 6.99 | NBR 70 | 2-472 | PRETO |  |  |  | 3.15 | 2.52 | 4.41
2471 |  | O´Ring | 557.66 | 571.64 | --- | 6.99 | NBR 70 | 2-471 | PRETO |  |  |  | 3.2 | 2.56 | 4.48
2391 |  | O´Ring | 557.61 | 568.27 | --- | 5.33 | NBR 70 | 2-391 | PRETO |  |  |  | 3.3 | 2.64 | 4.6
2470 |  | O´Ring | 532.26 | 546.24 | --- | 6.99 | NBR 70 | 2-470 | PRETO |  |  |  | 3.4 | 2.72 | 4.6
2390 |  | O´Ring | 532.21 | 542.87 | --- | 5.33 | NBR 70 | 2-390 | PRETO |  |  |  | 3.5 | 2.8 | 4.6
2469 |  | O´Ring | 506.86 | 520.84 | --- | 6.99 | NBR 70 | 2-469 | PRETO |  |  |  | 3.53 | 2.824 | 4.6
2389 |  | O´Ring | 506.81 | 517.47 | --- | 5.33 | NBR 70 | 2-389 | PRETO |  |  |  | 3.58 | 2.864 | 4.6
2468 |  | O´Ring | 494.16 | 508.14 | --- | 6.99 | NBR 70 | 2-468 | PRETO |  |  |  | 3.7 | 2.96 | 4.7
2467 |  | O´Ring | 481.46 | 495.44 | --- | 6.99 | NBR 70 | 2-467 | PRETO |  |  |  | 3.8 | 3.04 | 4.7
2388 |  | O´Ring | 481.41 | 492.07 | --- | 5.33 | NBR 70 | 2-388 | PRETO |  |  |  | 3.9 | 3.12 | 5
*7534-2 |  | O´Ring | 474.4 | 485.8 | --- | 5.7 | AN301 |  | PRETO |  |  |  | 4 | 3.2 | 5.2
2466 |  | O´Ring | 468.76 | 482.74 | --- | 6.99 | AN301 | 2-466 | PRETO |  |  |  | 4.14 | 3.312 | 5.2
2284 |  | O´Ring | 456.06 | 463.12 | --- | 3.53 | AN301 | 2-284 | PRETO |  |  |  | 4.3 | 3.44 | 5.2
2387 |  | O´Ring | 456.06 | 466.72 | --- | 5.33 | AN301 | 2-387 | PRETO |  |  |  | 4.35 | 3.48 | 5.2
2465 |  | O´Ring | 454.06 | 468.04 | --- | 6.99 | AN301 | 2-465 | PRETO |  |  |  | 4.5 | 3.6 | 5.8
2464 |  | O´Ring | 443.36 | 457.34 | --- | 6.99 | AN301 | 2-464 | PRETO |  |  |  | 4.8 | 3.84 | 5.9
*7533-2 |  | O´Ring | 439.3 | 450.7 | --- | 5.7 | AN301 |  | PRETO |  |  |  | 4.9 | 3.92 | 6.4
2283 |  | O´Ring | 430.66 | 437.72 | --- | 3.53 | AN301 | 2-283 | PRETO |  |  |  | 5 | 4 | 6.4
2386 |  | O´Ring | 430.66 | 441.32 | --- | 5.33 | AN301 | 2-386 | PRETO |  |  |  | 5.3 | 4.24 | 6.8
2463 |  | O´Ring | 430.66 | 444.64 | --- | 6.99 | AN301 | 2-463 | PRETO |  |  |  | 5.33 | 4.264 | 7
*7555 |  | O´Ring | 425 | 432 | --- | 3.5 | AN301 |  | PRETO |  |  |  | 5.43 | 4.344 | 7
2462 |  | O´Ring | 417.96 | 431.94 | --- | 6.99 | AN301 | 2-462 | PRETO |  |  |  | 5.5 | 4.4 | 7
2282 |  | O´Ring | 405.26 | 412.32 | --- | 3.53 | AN301 | 2-282 | PRETO |  |  |  | 5.6 | 4.48 | 7.4
2461 |  | O´Ring | 405.26 | 419.24 | --- | 6.99 | AN301 | 2-461 | PRETO |  |  |  | 5.7 | 4.56 | 7.4
6872 |  | O´Ring | 395 | 403 |  | 4 | AN301 |  | PRETO | COMPRADO |  |  | 5.8 | 4.64 | 7.4
2460 |  | O´Ring | 393.07 | 407.05 | --- | 6.99 | AN301 | 2-460 | PRETO |  |  |  | 5.9 | 4.72 | 7.4
ag7692 |  | O´Ring | 392 | 399.06 |  | 3.53 | FPM | PARKITS |  |  |  |  | 6 | 4.8 | 7.6
2384 |  | O´Ring | 380.37 | 391.03 | --- | 5.33 | AN301 | 2-384 | PRETO |  |  |  | 6.1 | 4.88 | 8
2459 |  | O´Ring | 380.37 | 394.35 | --- | 6.99 | AN301 | 2-459 | PRETO |  |  |  | 6.3 | 5.04 | 8
2458 |  | O´Ring | 367.67 | 381.65 | --- | 6.99 | AN301 | 2-458 | PRETO |  |  |  | 6.5 | 5.2 | 8.2
2280 |  | O´Ring | 355.19 | 362.25 | --- | 3.53 | AN301 | 2-280 | PRETO |  |  |  | 6.9 | 5.52 | 8.8
2383 |  | O´Ring | 354.97 | 365.63 | --- | 5.33 | AN301 | 2-383 | PRETO |  |  |  | 6.98 | 5.584 | 8.8
2457 |  | O´Ring | 354.97 | 368.95 | --- | 6.99 | AN301 | 2-457 | PRETO |  |  |  | 6.99 | 5.592 | 8.8
210B |  | O´Ring | 347 | 371 |  | 12 | NBR 60 |  | PRETO | 1 |  |  | 7 | 5.6 | 8.8
2279 |  | O´Ring | 329.79 | 336.85 | --- | 3.53 | AN301 | 2-279 | PRETO |  |  |  | 7.3 | 5.84 | 9.4
2382 |  | O´Ring | 329.57 | 340.23 | --- | 5.33 | AN301 | 2-382 | PRETO |  |  |  | 7.59 | 6.072 | 9.4
2455 |  | O´Ring | 329.57 | 343.55 | --- | 6.99 | AN301 | 2-455 | PRETO |  |  |  | 7.7 | 6.16 | 9.6
2454 |  | O´Ring | 316.87 | 330.85 | --- | 6.99 | AN301 | 2-454 | PRETO |  |  |  | 7.8 | 6.24 | 9.6
6943 |  | O´Ring | 315 | 232 |  | 4 | AN301 | [5 empty] | 8.4 | 6.72 | 10.7
9598 |  | O´Ring | 311.46 | 318.52 | --- | 3.53 | AN390 | --- | PRETO | COMPRADO |  |  | 8.5 | 6.8 | 10.7
9150 |  | O´Ring | 311.15 | 318.21 | --- | 3.53 | VITON | --- | PRETO | COMPRADO |  |  | 8.6 | 6.88 | 10.7
6631 |  | O´Ring | 311 | 319 | --- | 4 | AN301 |  | PRETO |  |  |  | 9.3 | 7.44 | 11.3
2281 |  | O´Ring | 308.59 | 315.65 | --- | 3.53 | AN301 | 2-281 | PRETO |  |  |  | 9.5 | 7.6 | 11.8
AG7686 |  | O´Ring | 306 | 314 |  | 4 | AN301 |  | PRETO | COMPRADO |  |  | 10.5 | 8.4 | 13.3
2385 |  | O´Ring | 305.26 | 315.92 | --- | 5.33 | AN301 | 2-385 | PRETO |  |  |  | 12 | 9.6 | 15.1
2278 |  | O´Ring | 304.39 | 311.45 | --- | 3.53 | AN301 | 2-278 | PRETO |  |  |  | 12.8 | 10.24 | 16
2381 |  | O´Ring | 304.17 | 314.83 | --- | 5.33 | AN301 | 2-381 | PRETO
2453 |  | O´Ring | 304.17 | 318.15 | --- | 6.99 | AN301 | 2-453 | PRETO
5496 |  | O´Ring | 304 | 313.8 |  | 4.9 | AN301 |  | PRETO
2277 |  | O´Ring | 291.69 | 298.75 | --- | 3.53 | AN301 | 2-277 | PRETO
2380 |  | O´Ring | 291.47 | 302.13 | --- | 5.33 | AN301 | 2-380 | PRETO
2452 |  | O´Ring | 291.47 | 305.45 | --- | 6.99 | AN301 | 2-452 | PRETO
2276 |  | O´Ring | 278.99 | 286.05 | --- | 3.53 | AN301 | 2-276 | PRETO
2379 |  | O´Ring | 278.77 | 289.43 | --- | 5.33 | AN301 | 2-379 | PRETO
2451 |  | O´Ring | 278.77 | 292.75 | --- | 6.99 | AN301 | 2-451 | PRETO
2275 |  | O´Ring | 266.29 | 273.35 | --- | 3.53 | AN301 | 2-275 | PRETO
2378 |  | O´Ring | 266.07 | 276.73 | --- | 5.33 | AN301 | 2-378 | PRETO
2450 |  | O´Ring | 266.07 | 280.05 | --- | 6.99 | AN301 | 2-450 | PRETO
*7525-5 |  | O´Ring | 259.3 | 270.7 | --- | 5.7 | AN301 |  | PRETO
*7419-1 |  | O´Ring | 255 | 265 | --- | 5 | AN301 |  | PRETO
*7757 |  | O´Ring | 255 | 263 | --- | 4 | AN301 |  | PRETO
2274 |  | O´Ring | 253.59 | 260.65 | --- | 3.53 | AN301 | 2-274 | PRETO
2377 |  | O´Ring | 253.37 | 264.03 | --- | 5.33 | AN301 | 2-377 | PRETO
2449 |  | O´Ring | 253.37 | 267.35 | --- | 6.99 | AN301 | 2-449 | PRETO
2178 |  | O´Ring | 247.32 | 252.56 | --- | 2.62 | AN301 | 2-178 | PRETO
2273 |  | O´Ring | 247.24 | 254.3 | --- | 3.53 | AN301 | 2-273 | PRETO
2376 |  | O´Ring | 247.02 | 257.68 | --- | 5.33 | AN301 | 2-376 | PRETO
6344 |  | O´Ring | 245 | 251 |  | 3 | AN301 |  | PRETO |  | COMPRADO
2177 |  | O´Ring | 240.97 | 246.21 | --- | 2.62 | AN301 | 2-177 | PRETO
2272 |  | O´Ring | 240.89 | 247.95 | --- | 3.53 | AN301 | 2-272 | PRETO
2375 |  | O´Ring | 240.67 | 251.33 | --- | 5.33 | AN301 | 2-375 | PRETO
2448 |  | O´Ring | 240.67 | 254.65 | --- | 6.99 | AN301 | 2-448 | PRETO
1247 |  | O´Ring | 240 | 261 | --- | 10.5 | AN301 |  | PRETO | 1 | 1247
6166 |  | O´Ring | 237 | 243 | --- | 3 | AN301 |  | PRETO | 1 | 2449
2176 |  | O´Ring | 234.62 | 239.86 | --- | 2.62 | AN301 | 2-176 | PRETO
2271 |  | O´Ring | 234.54 | 241.6 | --- | 3.53 | AN301 | 2-271 | PRETO
2374 |  | O´Ring | 234.32 | 244.98 | --- | 5.33 | AN301 | 2-374 | PRETO
5045 |  | O´Ring | 233 | 241 | --- | 4 | AN301 |  | PRETO | 1 | 7162
*7756 |  | O´Ring | 233 | 239 | --- | 3 | AN301 |  | PRETO
*7699 |  | O´Ring | 230 | 236 | --- | 3 | AN301 |  | PRETO
2175 |  | O´Ring | 228.27 | 233.51 | --- | 2.62 | AN301 | 2-175 | PRETO
2270 |  | O´Ring | 228.19 | 235.25 | --- | 3.53 | AN301 | 2-270 | PRETO
2373 |  | O´Ring | 227.97 | 238.63 | --- | 5.33 | AN301 | 2-373 | PRETO
2447 |  | O´Ring | 227.97 | 241.95 | --- | 6.99 | AN301 | 2-447 | PRETO
6936 |  | O´Ring | 226.32 | 241.5 | --- | 7.59 | AN301 | --- | PRETO | DUOMAG
2174 |  | O´Ring | 221.92 | 227.16 | --- | 2.62 | AN301 | 2-174 | PRETO
2269 |  | O´Ring | 221.84 | 228.9 | --- | 3.53 | AN301 | 2-269 | PRETO
2372 |  | O´Ring | 221.62 | 232.28 | --- | 5.33 | AN301 | 2-372 | PRETO
*7531-2 |  | O´Ring | 219.3 | 230.7 | --- | 5.7 | AN301 |  | PRETO
2173 |  | O´Ring | 215.57 | 220.81 | --- | 2.62 | AN301 | 2-173 | PRETO
2268 |  | O´Ring | 215.49 | 222.55 | --- | 3.53 | AN301 | 2-268 | PRETO
2371 |  | O´Ring | 215.27 | 225.93 | --- | 5.33 | AN301 | 2-371 | PRETO
2446 |  | O´Ring | 215.27 | 229.25 | --- | 6.99 | AN301 | 2-446 | PRETO
2424 |  | O´Ring | 210.5 | 224.48 | --- | 6.99 | AN301 | 2-424 | PRETO
4358 |  | O´Ring | 209.8 | 226.8 | --- | 8.5 | AN301 | --- | PRETO | -
*7509-0 |  | O´Ring | 209.3 | 220.7 | --- | 5.7 | AN301 | --- | PRETO
2172 |  | O´Ring | 209.22 | 214.46 | --- | 2.62 | AN301 | 2-172 | PRETO
2267 |  | O´Ring | 209.14 | 216.2 | --- | 3.53 | AN301 | 2-267 | PRETO
2370 |  | O´Ring | 208.92 | 219.58 | --- | 5.33 | AN301 | 2-370 | PRETO
6817 |  | O´Ring | 205 | 213 | --- | 4 | AN301 | WEG 0309.1444 | PRETO
*7759 |  | O´Ring | 205 | 211 | --- | 3 | AN301 |  | PRETO
90035 |  | O´Ring | 204 | 232 |  | 4 | AN680 |  |  |  | 90033
*7532-2 |  | O´Ring | 204 | 215.4 | --- | 5.7 | AN301 |  | PRETO
*7758 |  | O´Ring | 203 | 209 | --- | 3 | AN301 |  | PRETO
2171 |  | O´Ring | 202.87 | 208.11 | --- | 2.62 | AN301 | 2-171 | PRETO
2266 |  | O´Ring | 202.79 | 209.85 | --- | 3.53 | AN301 | 2-266 | PRETO
2369 |  | O´Ring | 202.57 | 213.23 | --- | 5.33 | AN301 | 2-369 | PRETO
2445 |  | O´Ring | 202.57 | 216.55 | --- | 6.99 | AN301 | 2-445 | PRETO
5422 |  | O´Ring | 200 | 206 | --- | 3 | AN301 |  | PRETO | 1 | 7164
*7162-9 |  | O´Ring | 200 | 208 | --- | 4 | AN301 |  | PRETO
*7164-9 |  | O´Ring | 200 | 206 | --- | 3 | AN301 |  | PRETO
2170 |  | O´Ring | 196.52 | 201.76 | --- | 2.62 | AN301 | 2-170 | PRETO
2265 |  | O´Ring | 196.44 | 203.5 | --- | 3.53 | AN301 | 2-265 | PRETO
2368 |  | O´Ring | 196.22 | 206.88 | --- | 5.33 | AN301 | 2-368 | PRETO
*7409-4 |  | O´Ring | 195 | 199.4 | --- | 2.2 | AN301 |  | PRETO
*7418 |  | O´Ring | 195 | 201 | --- | 3 | AN301 |  | PRETO
*7490-0 |  | O´Ring | 192 | 200 | --- | 4 | AN301 |  | PRETO
2169 |  | O´Ring | 190.17 | 195.41 | --- | 2.62 | AN301 | 2-169 | PRETO
2264 |  | O´Ring | 190.09 | 197.15 | --- | 3.53 | AN301 | 2-264 | PRETO
1599 |  | O´Ring | 190 | 202 | --- | 6 | AN301 |  | PRETO |  | 7186
*7186-3 |  | O´Ring | 190 | 202 | --- | 6 | AN301 |  | PRETO
2367 |  | O´Ring | 189.87 | 200.53 | --- | 5.33 | AN301 | 2-367 | PRETO
*7295 |  | O´Ring | 184.3 | 209.9 | --- | 12.8 | AN301 |  | PRETO
*7506-0 |  | O´Ring | 184.3 | 195.7 | --- | 5.7 | AN301 |  | PRETO
2168 |  | O´Ring | 183.82 | 189.06 | --- | 2.62 | AN301 | 2-168 | PRETO
2263 |  | O´Ring | 183.74 | 190.8 | --- | 3.53 | AN301 | 2-263 | PRETO
2366 |  | O´Ring | 183.52 | 194.18 | --- | 5.33 | AN301 | 2-366 | PRETO
2442 |  | O´Ring | 183.52 | 197.5 | --- | 6.99 | AN301 | 2-442 | PRETO
*7254-8 |  | O´Ring | 182 | 188 | --- | 3 | AN301 |  | PRETO
3547 |  | O´Ring | 180 | 196.8 | --- | 8.4 | AN301 |  | PRETO | 1 | 3546
5421 |  | O´Ring | 180 | 186 | --- | 3 | AN301 |  | PRETO | 2 | 7166
*7166-9 |  | O´Ring | 180 | 186 | --- | 3 | AN301 |  | PRETO
2167 |  | O´Ring | 177.47 | 182.71 | --- | 2.62 | AN301 | 2-167 | PRETO
2262 |  | O´Ring | 177.39 | 184.45 | --- | 3.53 | AN301 | 2-262 | PRETO
2365 |  | O´Ring | 177.17 | 187.83 | --- | 5.33 | AN301 | 2-365 | PRETO
2441 |  | O´Ring | 177.17 | 191.15 | --- | 6.99 | AN301 | 2-441 | PRETO
5299 |  | O´Ring | 174 | 184.66 | --- | 5.33 | AN301 |  | PRETO | 1 | 5299
*7376-9 |  | O´Ring | 172 | 181 | --- | 4.5 | AN301 |  | PRETO
5367 |  | O´Ring | 171.37 | 177.77 | --- | 3.2 | AN301 | --- | PRETO | 1 | 5383
2166 |  | O´Ring | 171.12 | 176.36 | --- | 2.62 | AN301 | 2-166 | PRETO
2261 |  | O´Ring | 171.04 | 178.1 | --- | 3.53 | AN301 | 2-261 | PRETO
2364 |  | O´Ring | 170.82 | 181.48 | --- | 5.33 | AN301 | 2-364 | PRETO
2440 |  | O´Ring | 170.82 | 184.8 | --- | 6.99 | AN301 | 2-440 | PRETO
5366 |  | O´Ring | 170.5 | 175.5 | --- | 2.5 | AN301 |  | PRETO | 1 | 5366
1845 |  | O´Ring | 168 | 180 | --- | 6 | AN301 |  | PRETO | 4 | 9002
6693 |  | O´Ring | 167 | 173 | --- | 3 | AN390 | --- | PRETO | 1 | 6693
*7959 |  | O´Ring | 167 | 182.4 |  | 7.7 | AN301 |  | PRETO | 1 | 7959
2165 |  | O´Ring | 164.77 | 170.01 | --- | 2.62 | AN301 | 2-165 | PRETO
2260 |  | O´Ring | 164.69 | 171.75 | --- | 3.53 | AN301 | 2-260 | PRETO
2363 |  | O´Ring | 164.47 | 175.13 | --- | 5.33 | AN301 | 2-363 | PRETO
2439 |  | O´Ring | 164.47 | 178.45 | --- | 6.99 | AN301 | 2-439 | PRETO
*7519-8 |  | O´Ring | 164.3 | 175.7 | --- | 5.7 | AN301 |  | PRETO
2259 |  | O´Ring | 158.64 | 165.7 | --- | 3.53 | AN301 | 2-259 | PRETO
2164 |  | O´Ring | 158.42 | 163.66 | --- | 2.62 | AN301 | 2-164 | PRETO
2362 |  | O´Ring | 158.12 | 168.78 | --- | 5.33 | AN301 | 2-362 | PRETO
2438 |  | O´Ring | 158.12 | 172.1 | --- | 6.99 | AN301 | 2-438 | PRETO
90034 |  | O´Ring | 158 | 164 | --- | 3 | AN301 |  | PRETO | 1 | 90033
*7504-0 |  | O´Ring | 155 | 161 | --- | 3 | AN301 |  | PRETO
*7671 |  | O´Ring | 155 | 164 | --- | 4.5 | AN301 |  | PRETO
*7517-8 |  | O´Ring | 154.3 | 165.7 | --- | 5.7 | AN301 |  | PRETO
5428 |  | O´Ring | 154 | 160 | --- | 3 | AN301 |  | PRETO | 2 | 5428
5383 |  | O´Ring | 153 | 159 | --- | 3 | AN301 |  | PRETO | 1 | 5367
2163 |  | O´Ring | 152.07 | 157.31 | --- | 2.62 | AN301 | 2-163 | PRETO
2258 |  | O´Ring | 151.99 | 159.05 | --- | 3.53 | AN301 | 2-258 | PRETO
2361 |  | O´Ring | 151.77 | 162.43 | --- | 5.33 | AN301 | 2-361 | PRETO
2437 |  | O´Ring | 151.77 | 165.75 | --- | 6.99 | AN301 | 2-437 | PRETO
3237 |  | O´Ring | 151 | 170 | --- | 9.5 | AN301 |  | PRETO | 1 | 3237
*7514-8 |  | O´Ring | 149.3 | 160.7 | --- | 5.7 | AN301 |  | PRETO
9873 |  | Ó Ring | 149 | 155 |  | 3 | AN301 |  | PRETO |  | comprado geroparts
2257 |  | O´Ring | 148.82 | 155.88 | --- | 3.53 | AN301 | 2-257 | PRETO
2360 |  | O´Ring | 148.59 | 159.25 | --- | 5.33 | AN301 | 2-360 | PRETO
2436 |  | O´Ring | 146.21 | 160.19 | --- | 6.99 | AN301 | 2-436 | PRETO
2162 |  | O´Ring | 145.72 | 150.96 | --- | 2.62 | AN301 | 2-162 | PRETO
2256 |  | O´Ring | 145.64 | 152.7 | --- | 3.53 | AN301 | 2-256 | PRETO
3568 |  | O´Ring | 145.5 | 159.5 | --- | 7 | AN301 |  | PRETO | 1 | 3568
2359 |  | O´Ring | 145.42 | 156.08 | --- | 5.33 | AN301 | 2-359 | PRETO
2435 |  | O´Ring | 145.42 | 159.4 | --- | 6.99 | AN301 | 2-435 | PRETO
*7687 |  | O´Ring | 145.16 | 153.44 | --- | 4.14 | AN301 |  | PRETO
*7513-8 |  | O´Ring | 144.6 | 156 | --- | 5.7 | AN301 |  | PRETO
*7320-2 |  | O´Ring | 144.5 | 150.5 | --- | 3 | AN301 |  | PRETO
3546 |  | O´Ring | 144 | 160.8 | --- | 8.4 | AN301 |  | PRETO | 1 | 3546
5268 |  | O´Ring | 144 | 155 | --- | 5.5 | AN301 |  | PRETO | 1 | 5268
*7352-4 |  | O´Ring | 144 | 153 | --- | 4.5 | AN301 |  | PRETO
*7617 |  | O´Ring | 144 | 148.8 | --- | 2.4 | AN301 |  | PRETO
2255 |  | O´Ring | 142.47 | 149.53 | --- | 3.53 | AN301 | 2-255 | PRETO
2358 |  | O´Ring | 142.24 | 152.9 | --- | 5.33 | AN301 | 2-358 | PRETO
2434 |  | O´Ring | 142.24 | 156.22 | --- | 6.99 | AN301 | 2-434 | PRETO
*7243 |  | O´Ring | 142 | 150 | --- | 4 | AN301 |  | PRETO
*7404-4 |  | O´Ring | 142 | 145.4 | --- | 1.7 | AN301 |  | PRETO
*7696 |  | O´Ring | 142 | 145.56 | --- | 1.78 | AN301 |  | PRETO
1823 |  | O´Ring | 140 | 153 | --- | 6.5 | AN301 |  | PRETO | 5 | 7130
5087 |  | O´Ring | 140 | 148 | --- | 4 | AN301 |  | PRETO | 2 | 7129
5858 |  | O´Ring | 140 | 146 | --- | 3 | VITON |  | MARRON | 1 | 231
*7435-6 |  | O´Ring | 140 | 146 | --- | 3 | AN301 |  | PRETO
*7438-6 |  | O´Ring | 140 | 150 | --- | 5 | AN301 |  | PRETO
1991 |  | O´Ring | 139.5 | 150.7 | --- | 5.6 | AN301 |  | PRETO | 4 | 7060
2161 |  | O´Ring | 139.37 | 144.61 | --- | 2.62 | AN301 | 2-161 | PRETO
2254 |  | O´Ring | 139.29 | 146.35 | --- | 3.53 | AN301 | 2-254 | PRETO
2357 |  | O´Ring | 139.07 | 149.73 | --- | 5.33 | AN301 | 2-357 | PRETO
2433 |  | O´Ring | 139.07 | 153.05 | --- | 6.99 | AN301 | 2-433 | PRETO
5350 |  | O´Ring | 138.6 | 144.6 | --- | 3 | AN301 |  | PRETO | 5 | 7139
5501 |  | O´Ring | 138.3 | 144.3 | --- | 3 | AN301 |  | PRETO | 5 | 7135
*7060-2 |  | O´Ring | 138 | 149.4 | --- | 5.7 | AN301 |  | PRETO
*7466-8 |  | O´Ring | 138 | 142 | --- | 2 | AN301 |  | PRETO
2253 |  | O´Ring | 136.12 | 143.18 | --- | 3.53 | AN301 | 2-253 | PRETO
*7356-4 |  | O´Ring | 136 | 146 | --- | 5 | AN301 |  | PRETO
2356 |  | O´Ring | 135.89 | 146.55 | --- | 5.33 | AN301 | 2-356 | PRETO
2432 |  | O´Ring | 135.89 | 149.87 | --- | 6.99 | AN301 | 2-432 | PRETO
5272 |  | O´Ring | 134.2 | 144.2 | --- | 5 | AN301 |  | PRETO | 1 | 5272
*7505-0 |  | O´Ring | 134 | 140.2 | --- | 3.1 | AN301 |  | PRETO
2050 |  | O´Ring | 133.07 | 136.63 | --- | 1.78 | AN301 | 2-050 | PRETO
2160 |  | O´Ring | 133.02 | 138.26 | --- | 2.62 | AN301 | 2-160 | PRETO
*7619 |  | O´Ring | 133 | 144.4 | --- | 5.7 | AN301 |  | PRETO
*7621 |  | O´Ring | 133 | 137.8 | --- | 2.4 | AN301 |  | PRETO
2252 |  | O´Ring | 132.94 | 140 | --- | 3.53 | AN301 | 2-252 | PRETO
2355 |  | O´Ring | 132.72 | 143.38 | --- | 5.33 | AN301 | 2-355 | PRETO
2431 |  | O´Ring | 132.72 | 146.7 | --- | 6.99 | AN301 | 2-431 | PRETO
*7641 |  | O´Ring | 131 | 139 | --- | 4 | AN301 |  | PRETO
5500 |  | O´Ring | 130 | 136 | --- | 3 | AN301 |  | PRETO | 1 | 5500
6005 |  | O´Ring | 130 | 136 | --- | 3 | AN301 |  | PRETO | 5 | 7102
9310 |  | O´Ring | 130 | 133.56 | --- | 1.78 | AN301 |  | PRETO
9651 |  | O´Ring | 130 | 136 | --- | 3 | AN301 |  | PRETO
9910 |  | O´Ring | 130 | 141.4 |  | 5.7 | AN390 |  | PRETO | 1 | 9910
*7752 |  | O´Ring | 130 | 140 | --- | 5 | AN301 |  | PRETO
2251 |  | O´Ring | 129.77 | 136.83 | --- | 3.53 | AN301 | 2-251 | PRETO
2354 |  | O´Ring | 129.54 | 140.2 | --- | 5.33 | AN301 | 2-354 | PRETO
2430 |  | O´Ring | 129.54 | 143.52 | --- | 6.99 | AN301 | 2-430 | PRETO
5204 |  | O´Ring | 128 | 139.2 | --- | 5.6 | AN301 |  | PRETO
5499 |  | O´Ring | 128 | 134 | --- | 3 | AN301 |  | PRETO | 5 | 7080
*7467-8 |  | O´Ring | 128 | 134 | --- | 3 | AN301 |  | PRETO
*7168-9 |  | O´Ring | 127.5 | 146.5 | --- | 9.5 | AN301 |  | PRETO
*7465-8 |  | O´Ring | 127 | 131.6 | --- | 2.3 | AN301 |  | PRETO
*7492-0 |  | O´Ring | 127 | 139.6 | --- | 6.3 | AN301 |  | PRETO
2049 |  | O´Ring | 126.72 | 130.28 | --- | 1.78 | AN301 | 2-049 | PRETO
2159 |  | O´Ring | 126.67 | 131.91 | --- | 2.62 | AN301 | 2-159 | PRETO
2250 |  | O´Ring | 126.59 | 133.65 | --- | 3.53 | AN301 | 2-250 | PRETO
2353 |  | O´Ring | 126.37 | 137.03 | --- | 5.33 | AN301 | 2-353 | PRETO
2429 |  | O´Ring | 126.37 | 140.35 | --- | 6.99 | AN301 | 2-429 | PRETO
*7443-3 |  | O´Ring | 125.8 | 131.8 | --- | 3 | AN301 |  | PRETO
0 |  | O´Ring | 125 | 135 |  | 5 | AN301 | WEG 10391595 | PRETO
*7545 |  | O´Ring | 124.6 | 136 | --- | 5.7 | AN301 |  | PRETO
6027 |  | O´Ring | 124 | 132 | --- | 4 | AN301 |  | PRETO | 5 | 7100
2249 |  | O´Ring | 123.42 | 130.48 | --- | 3.53 | AN301 | 2-249 | PRETO
2352 |  | O´Ring | 123.19 | 133.85 | --- | 5.33 | AN301 | 2-352 | PRETO
2428 |  | O´Ring | 123.19 | 137.17 | --- | 6.99 | AN301 | 2-428 | PRETO
2048 |  | O´Ring | 120.37 | 123.93 | --- | 1.78 | AN301 | 2-048 | PRETO
2158 |  | O´Ring | 120.32 | 125.56 | --- | 2.62 | AN301 | 2-158 | PRETO
2248 |  | O´Ring | 120.24 | 127.3 | --- | 3.53 | AN301 | 2-248 | PRETO
2351 |  | O´Ring | 120.02 | 130.68 | --- | 5.33 | AN301 | 2-351 | PRETO
2427 |  | O´Ring | 120.02 | 134 | --- | 6.99 | AN301 | 2-427 | PRETO
5497 |  | O´Ring | 120 | 130.86 | --- | 5.43 | AN301 |  | PRETO | 1 | 5497
6486 |  | O´Ring | 120 | 130.66 | --- | 5.33 | PU - 93 | --- | VERDE
*7100-5 |  | O´Ring | 120 | 128 | --- | 4 | AN301 |  | PRETO
*7547 |  | O´Ring | 119.6 | 131 | --- | 5.7 | AN301 |  | PRETO
*7501-0 |  | O´Ring | 119 | 125 | --- | 3 | AN301 |  | PRETO
1507 |  | O´Ring | 118 | 126.7 | --- | 4.35 | AN301 |  | PRETO | 5 | 7185
*7413-1 |  | O´Ring | 118 | 126 | --- | 4 | AN301 |  | PRETO
2247 |  | O´Ring | 117.07 | 124.13 | --- | 3.53 | AN301 | 2-247 | PRETO
2350 |  | O´Ring | 116.84 | 127.5 | --- | 5.33 | AN301 | 2-350 | PRETO
2426 |  | O´Ring | 116.84 | 130.82 | --- | 6.99 | AN301 | 2-426 | PRETO
5331 |  | O´Ring | 116.5 | 122.5 | --- | 3 | AN301 |  | PRETO | 1 | 5331
*7679 |  | O´Ring | 116 | 126 | --- | 5 | AN301 |  | PRETO
5498 |  | O´Ring | 115 | 121 | --- | 3 | AN301 |  | PRETO | 5 | 7193
*7578 |  | O´Ring | 115 | 121 | --- | 3 | AN301 |  | PRETO
*7546 |  | O´Ring | 114.6 | 126 | --- | 5.7 | AN301 |  | PRETO
2047 |  | O´Ring | 114.02 | 117.58 | --- | 1.78 | AN301 | 2-047 | PRETO
1749 |  | O´Ring | 114 | 126 | --- | 6 | AN301 |  | PRETO |  | 1749
2157 |  | O´Ring | 113.97 | 119.21 | --- | 2.62 | AN301 | 2-157 | PRETO
2246 |  | O´Ring | 113.89 | 120.95 | --- | 3.53 | AN301 | 2-246 | PRETO
2349 |  | O´Ring | 113.67 | 124.33 | --- | 5.33 | AN301 | 2-349 | PRETO
2425 |  | O´Ring | 113.67 | 127.65 | --- | 6.99 | AN301 | 2-425 | PRETO
1053 |  | O´Ring | 113 | 121 | --- | 4 | AN301 |  | PRETO | 18 | 7111
*7189-3 |  | O´Ring | 113 | 121 | --- | 4 | AN301 |  | PRETO
6007 |  | O´Ring | 112 | 118 | --- | 3 | AN301 |  | PRETO | 6 | 7261
9650 |  | O´Ring | 112 | 118 | --- | 3 | AN301 |  | PRETO
*7529 |  | O´Ring | 112 | 120 | --- | 4 | AN301 |  | PRETO
9004 |  | O´Ring | 111 | 120.6 | --- | 4.8 | VITON |  | PRETO | COMPRADO
2245 |  | O´Ring | 110.72 | 117.78 | --- | 3.53 | AN301 | 2-245 | PRETO
2348 |  | O´Ring | 110.49 | 121.15 | --- | 5.33 | AN301 | 2-348 | PRETO
5440 |  | O´Ring | 110 | 118 | --- | 4 | AN301 |  | PRETO | 9 | 7014
5495 |  | O´Ring | 110 | 121 | --- | 5.5 | AN301 |  | PRETO | 9 | 7082
6440 |  | O´Ring | 110 | 120 | --- | 5 | PU - 93 | --- | VERDE
6651 |  | O´Ring | 110 | 129 | --- | 9.5 | AN301 | CAR-120B | PRETO
9921 |  | O´Ring | 110 | 121.4 |  | 5.7 | AN391 |  | PRETO | 1 | 9921 / 9918
*7261-5 |  | O´Ring | 110 | 116 | --- | 3 | AN301 |  | PRETO
*7455-0 |  | O´Ring | 110 | 118 | --- | 4 | AN301 |  | PRETO
P7261 |  | O´Ring | 110 | 116 | --- | 3 | VITON | FIAT-75312383 | PRETO | --- | ---
5763 |  | O´Ring | 109 | 123 | --- | 7 | AN301 |  | PRETO | 1 | 808
*7090 |  | O´Ring | 109 | 120 |  | 5.5 | AN301 |  | PRETO
9002 |  | O´Ring | 108 | 111 | --- | 1.5
*7349 |  | O´Ring | 108 | 112 | --- | 2 | AN301 |  | PRETO
2046 |  | O´Ring | 107.67 | 111.23 | --- | 1.78 | AN301 | 2-046 | PRETO
2156 |  | O´Ring | 107.62 | 112.86 | --- | 2.62 | AN301 | 2-156 | PRETO
2244 |  | O´Ring | 107.54 | 114.6 | --- | 3.53 | AN301 | 2-244 | PRETO
1902 |  | O´Ring | 107.5 | 115.5 | --- | 4 | AN301 |  | PRETO | 6 | 1902
5298 |  | O´Ring | 107.5 | 118.9 | --- | 5.7 | AN301 |  | PRETO | 1 | 5298
2347 |  | O´Ring | 107.32 | 117.98 | --- | 5.33 | AN301 | 2-347 | PRETO
2423 |  | O´Ring | 107.3 | 121.28 | --- | 6.99 | AN301 | 2-423 | PRETO
*7622 |  | O´Ring | 107 | 113 | --- | 3 | AN301 |  | PRETO
*7329-2 |  | O´Ring | 105 | 110 | --- | 2.5 | AN301 |  | PRETO
*7461-8 |  | O´Ring | 105 | 116.4 | --- | 5.7 | AN301 |  | PRETO
*7709 |  | O´Ring | 105 | 109 | --- | 2 | AN301 |  | PRETO
6652 |  | O´Ring | 104.5 | 125.5 | --- | 10.5 | AN301 | CAR-322B | PRETO
*7397-3 |  | O´Ring | 104.5 | 110.5 | --- | 3 | AN301 |  | PRETO
5508 |  | O´Ring | 104.4 | 110.4 | --- | 3 | AN301 |  | PRETO | 9 | 7081
2243 |  | O´Ring | 104.37 | 111.43 | --- | 3.53 | AN301 | 2-243 | PRETO
5085 |  | O´Ring | 104.17 | 115.17 | --- | 5.5 | AN301 |  | PRETO | 1
2346 |  | O´Ring | 104.14 | 114.8 | --- | 5.33 | AN301 | 2-346 | PRETO
5975 |  | O´Ring | 104 | 107.6 | --- | 1.8 | AN301 |  | PRETO | 6 | 7142 injeção
*7766 |  | O´Ring | 104 | 109 | --- | 2.5 | AN301 |  | PRETO
5379 |  | O´Ring | 103 | 109 | --- | 3 | AN301 |  | PRETO | 9 | 7015
*7081-7 |  | O´Ring | 103 | 109 | --- | 3 | AN301 |  | PRETO
2045 |  | O´Ring | 101.32 | 104.88 | --- | 1.78 | AN301 | 2-045 | PRETO
2155 |  | O´Ring | 101.27 | 106.51 | --- | 2.62 | AN301 | 2-155 | PRETO
2242 |  | O´Ring | 101.19 | 108.25 | --- | 3.53 | AN301 | 2-242 | PRETO
*7683 |  | O´Ring | 101 | 109.6 | --- | 4.3 | AN301 |  | PRETO
2345 |  | O´Ring | 100.97 | 111.63 | --- | 5.33 | AN301 | 2-345 | PRETO
5302 |  | O´Ring | 100 | 111.6 | --- | 5.8 | AN301 |  | PRETO | 1
6430 |  | O´Ring | 100 | 110 | --- | 5 | PU - 93 | --- | VERDE
*7192-0 |  | O´Ring | 100 | 106 | --- | 3 | AN301 |  | PRETO
*7319-5 |  | O´Ring | 100 | 103 | --- | 1.5 | AN301 |  | PRETO
*7377-9 |  | O´Ring | 100 | 108 | --- | 4 | AN301 |  | PRETO
*7497-0 |  | O´Ring | 100 | 105 | --- | 2.5 | AN301 |  | PRETO
9874 |  | Ó Ring | 99.8 | 106.8 |  | 3.5 | AN301 |  | PRETO |  | comprado geroparts
5302 |  | O´Ring | 99 | 110.6 | --- | 5.8 | AN301 |  | PRETO | 1 | 5302
9922 |  | O´Ring | 99 | 110.6 |  | 5.8 | AN390 |  | PRETO | 1 | 5302
2241 |  | O´Ring | 98.02 | 105.08 | --- | 3.53 | AN301 | 2-241 | PRETO
5650 |  | O´Ring | 97.82 | 111.82 | --- | 7 | AN390 | --- | PRETO
2344 |  | O´Ring | 97.79 | 108.45 | --- | 5.33 | AN301 | 2-344 | PRETO
9649 |  | O´Ring | 96 | 100 | --- | 2 | AN301 |  | PRETO
*7446-3 |  | O´Ring | 96 | 102 | --- | 3 | AN301 |  | PRETO
5507 |  | O´Ring | 95.25 | 101.05 | --- | 2.9 | AN301 |  | PRETO | 1 | 5507
5363 |  | O´Ring | 95 | 101 | --- | 3 | AN301 |  | PRETO | 1 | 5363
6012 |  | O´Ring | 95 | 101 |  | 3 | AN301 |  | PRETO |  | COMPRADO
9101 |  | O´Ring | 95 | 105 |  | 5 | AN301 |  | PRETO |  | 427
2044 |  | O´Ring | 94.97 | 98.53 | --- | 1.78 | AN301 | 2-044 | PRETO
2154 |  | O´Ring | 94.92 | 100.16 | --- | 2.62 | AN301 | 2-154 | PRETO
2240 |  | O´Ring | 94.84 | 101.9 | --- | 3.53 | AN301 | 2-240 | PRETO
2343 |  | O´Ring | 94.62 | 105.28 | --- | 5.33 | AN301 | 2-343 | PRETO
*7689 |  | O´Ring | 94.6 | 106 | --- | 5.7 | AN301 |  | PRETO
5352 |  | O´Ring | 94.5 | 106.5 | --- | 6 | AN301 |  | PRETO | 2 | 5352
90033 |  | O´Ring | 94 | 99 | --- | 2.5 | AN301 |  | PRETO |  | 90033
*7314-5 |  | O´Ring | 94 | 100 | --- | 3 | AN301 |  | PRETO
*7385-6 |  | O´Ring | 93.2 | 112.2 | --- | 9.5 | AN301 |  | PRETO
5506 |  | O´Ring | 92 | 98 | --- | 3 | AN301 |  | PRETO | 10 | 7089
*7561 |  | O´Ring | 92 | 95.6 | --- | 1.8 | AN301 |  | PRETO
2239 |  | O´Ring | 91.67 | 98.73 | --- | 3.53 | AN301 | 2-239 | PRETO
2342 |  | O´Ring | 91.44 | 102.1 | --- | 5.33 | AN301 | 2-342 | PRETO
*7558 |  | O´Ring | 90.4 | 98.2 | --- | 3.9 | AN301 |  | PRETO
6464 |  | O´Ring | 90 | 100 | --- | 5 | PU - 93 | --- | VERDE
5504 |  | O´Ring | 89.33 | 100.73 | --- | 5.7 | AN301 |  | PRETO | 5 | 7135
*7089-7 |  | O´Ring | 89 | 95 | --- | 3 | AN301 |  | PRETO
*7265-5 |  | O´Ring | 89 | 100.4 | --- | 5.7 | AN301 |  | PRETO
1849 |  | O´Ring | 88.8 | 100.8 | --- | 6 | AN301 |  | PRETO | 5 | 1849
2043 |  | O´Ring | 88.62 | 92.18 | --- | 1.78 | AN301 | 2-043 | PRETO
2153 |  | O´Ring | 88.57 | 93.81 | --- | 2.62 | AN301 | 2-153 | PRETO
1140 |  | O´Ring | 88.5 | 100.5 | --- | 6 | AN301 |  | PRETO | 9 | 7002
2238 |  | O´Ring | 88.49 | 95.55 | --- | 3.53 | AN301 | 2-238 | PRETO
2341 |  | O´Ring | 88.27 | 98.93 | --- | 5.33 | AN301 | 2-341 | PRETO
*7439-6 |  | O´Ring | 86.5 | 97.1 | --- | 5.3 | AN301 |  | PRETO
6028 |  | O´Ring | 86 | 90 | --- | 2 | AN301 |  | PRETO | 10 | 7101
*7343-7 |  | O´Ring | 86 | 91 | --- | 2.5 | AN301 |  | PRETO
*7763 |  | O´Ring | 86 | 92 | --- | 3 | AN301 |  | PRETO
A0654 |  | O´Ring | 86 | 104.6 | --- | 9.3 | AN2360 | 0078-B | PRETO |  | CARBONEL
P7439 |  | O´Ring | 85.5 | 96.1 | --- | 5.3 | AV2060 |  | PRETO
2237 |  | O´Ring | 85.32 | 92.38 | --- | 3.53 | AN301 | 2-237 | PRETO
2340 |  | O´Ring | 85.09 | 95.75 | --- | 5.33 | AN301 | 2-340 | PRETO
1706 |  | O´Ring | 85 | 91.4 | --- | 3.2 | AN301 |  | PRETO | 14 | 7001
5278 |  | O´Ring | 85 | 91 | --- | 3 | AN301 |  | PRETO | 10 | 7075
6010 |  | O´Ring | 85 | 90 | --- | 2.5 | AN301 |  | PRETO | 9 | 7085
*7369-1 |  | O´Ring | 85 | 89 | --- | 2 | AN301 |  | PRETO
*7580 |  | O´Ring | 85 | 91 | --- | 3 | AN301 |  | PRETO
*7582 |  | O´Ring | 85 | 93 | --- | 4 | AN301 |  | PRETO
*7721 |  | O´Ring | 85 | 90 | --- | 2.5 | AN301 |  | PRETO
*7544 |  | O´Ring | 84.6 | 96 | --- | 5.7 | AN301 |  | PRETO
*7652 |  | O´Ring | 84 | 90 | --- | 3 | AN301 |  | PRETO
2042 |  | O´Ring | 82.27 | 85.83 | --- | 1.78 | AN301 | 2-042 | PRETO
2152 |  | O´Ring | 82.22 | 87.46 | --- | 2.62 | AN301 | 2-152 | PRETO
2236 |  | O´Ring | 82.14 | 89.2 | --- | 3.53 | AN301 | 2-236 | PRETO
*7568 |  | O´Ring | 82 | 88 | --- | 3 | AN301 |  | PRETO
*7658 |  | O´Ring | 82 | 86 | --- | 2 | AN301 |  | PRETO
2339 |  | O´Ring | 81.92 | 92.58 | --- | 5.33 | AN301 | 2-339 | PRETO
*7001 |  | O´Ring | 81.5 | 88.1 | --- | 3.3 | AN301 |  | PRETO
*7215-9 |  | O´Ring | 81 | 93 | --- | 6 | AN301 |  | PRETO
5546 |  | O´Ring | 80 | 86 | --- | 3 | AN301 |  | PRETO | 8 | 7063
6003 |  | O´Ring | 80 | 84 | --- | 2 | AN301 |  | PRETO | 16 | 7098
6024 |  | O´Ring | 80 | 85 | --- | 2.5 | AN390 |  | PRETO | 8 | 7103 injeção
6465 |  | O´Ring | 80 | 90 | --- | 5 | PU - 93 | --- | VERDE
*7063-2 |  | O´Ring | 80 | 86 | --- | 3 | AN301 |  | PRETO
*7098-4 |  | O´Ring | 80 | 84 | --- | 2 | AN301 |  | PRETO
*7442-3 |  | O´Ring | 80 | 87.6 | --- | 3.8 | AN301 |  | PRETO
*7475 |  | O´Ring | 80 | 92.6 | --- | 6.3 | AN301 |  | PRETO
5974 |  | O´Ring | 79 | 82.6 | --- | 1.8 | AN301 |  | PRETO | 8 | era 7142 / atual 7004
*7088-7 |  | O´Ring | 79 | 90.4 | --- | 5.7 | AN301 |  | PRETO
*7563 |  | O´Ring | 79 | 87 | --- | 4 | AN301 |  | PRETO
2235 |  | O´Ring | 78.97 | 86.03 | --- | 3.53 | AN301 | 2-235 | PRETO
5542 |  | O´Ring | 78.9 | 90.3 | --- | 5.7 | AN301 |  | PRETO | 5 | 7080
5542 |  | O´Ring | 78.9 | 90.3 | --- | 5.7 | AN301 |  | PRETO | 10 | 7088
2338 |  | O´Ring | 78.74 | 89.4 | --- | 5.33 | AN301 | 2-338 | PRETO
*7237-3 |  | O´Ring | 78 | 82 | --- | 2 | AN301 |  | PRETO
*7415-1 |  | O´Ring | 78 | 84 | --- | 3 | AN301 |  | PRETO
P7415 |  | O´Ring | 78 | 84 | --- | 3 | AV2060 |  | PRETO
5405 |  | O´Ring | 77 | 83 | --- | 3 | AN301 |  | PRETO | 12 | 7245
*7468-8 |  | O´Ring | 77 | 84 | --- | 3.5 | AN301 |  | PRETO
*7724 |  | O´Ring | 77 | 88.4 | --- | 5.7 | AN301 |  | PRETO
9480 |  | O´Ring | 76 | 80 | --- | 2 | AN301 |  | PRETO
*7245-0 |  | O´Ring | 76 | 82 | --- | 3 | AN301 |  | PRETO
*7424-9 |  | O´Ring | 76 | 84 | --- | 4 | AN301 |  | PRETO
2041 |  | O´Ring | 75.92 | 79.48 | --- | 1.78 | AN301 | 2-041 | PRETO
2151 |  | O´Ring | 75.87 | 81.11 | --- | 2.62 | AN301 | 2-151 | PRETO
1753 |  | O´Ring | 75.8 | 87.8 | --- | 6 | AN301 |  | PRETO | 8 | 7007
2234 |  | O´Ring | 75.79 | 82.85 | --- | 3.53 | AN301 | 2-234 | PRETO
2337 |  | O´Ring | 75.57 | 86.23 | --- | 5.33 | AN301 | 2-337 | PRETO
5189 |  | O´Ring | 75 | 81 | --- | 3 | AN301 |  | PRETO | 12 | 7137
*7007-9 |  | O´Ring | 75 | 86.4 | --- | 5.7 | AN301 |  | PRETO
*7137-7 |  | O´Ring | 75 | 81 | --- | 3 | AN301 |  | PRETO
*7614 |  | O´Ring | 75 | 83 | --- | 4 | AN301 |  | PRETO
*7348-7 |  | O´Ring | 74.2 | 85.6 | --- | 5.7 | AN301 |  | PRETO
5232 |  | O´Ring | 74 | 80 | --- | 3 | AN301 |  | PRETO | 9 | 7015
9104 |  | O´Ring | 74 | 78 | --- | 2 | AN301 |  | PRETO | COMl9110
*7015-6 |  | O´Ring | 73 | 79 | --- | 3 | AN301 |  | PRETO
2040 |  | O´Ring | 72.75 | 76.31 | --- | 1.78 | AN301 | 2-040 | PRETO
2150 |  | O´Ring | 72.69 | 77.93 | --- | 2.62 | AN301 | 2-150 | PRETO
2233 |  | O´Ring | 72.62 | 79.68 | --- | 3.53 | AN301 | 2-233 | PRETO
2336 |  | O´Ring | 72.39 | 83.05 | --- | 5.33 | AN301 | 2-336 | PRETO
6023 |  | O´Ring | 72 | 77 | --- | 2.5 | AN301 |  | PRETO | 5 | 7290
*7290-7 |  | O´Ring | 72 | 77 | --- | 2.5 | AN301 |  | PRETO
*7306-8 |  | O´Ring | 71.5 | 74.5 | --- | 1.5 | AN301 |  | PRETO
2149 |  | O´Ring | 71.12 | 76.36 | --- | 2.62 | AN301 | 2-149 | PRETO
6463 |  | O´Ring | 70 | 80 | --- | 5 | PU - 93 | --- | VERDE
9918 |  | O´Ring | 70 | 81.4 |  | 5.7 | AN390 |  | PRETO
*7416 |  | O´Ring | 70 | 76 | --- | 3 | AN301 |  | PRETO
2039 |  | O´Ring | 69.57 | 73.13 | --- | 1.78 | AN301 | 2-039 | PRETO
2148 |  | O´Ring | 69.52 | 74.76 | --- | 2.62 | AN301 | 2-148 | PRETO
*7023 |  | O´Ring | 69.5 | 75.5 | --- | 3 | AN301 |  | PRETO
2232 |  | O´Ring | 69.44 | 76.5 | --- | 3.53 | AN301 | 2-232 | PRETO
2335 |  | O´Ring | 69.22 | 79.88 | --- | 5.33 | AN301 | 2-335 | PRETO
3750 |  | O´Ring | 69 | 86 | --- | 8.5 | AN301 |  | PRETO | 8 | 7586
5503 |  | O´Ring | 69 | 80 | --- | 5.5 | AN301 |  | PRETO | 9 | 7082
6001 |  | O´Ring | 69 | 75 | --- | 3 | AN301 |  | PRETO | 12 | 7023
6029 |  | O´Ring | 69 | 72 | --- | 1.5 | AN301 |  | PRETO | 9 | 7099
*7023-3 |  | O´Ring | 69 | 75 | --- | 3 | AN301 |  | PRETO
6016 |  | O´Ring | 68 | 72 | --- | 2 | AN301 |  | PRETO | 18 | 7095
*7660 |  | O´Ring | 68 | 76 | --- | 4 | AN301 |  | PRETO
*7695 |  | O´Ring | 68 | 75.06 | --- | 3.53 | AN301 |  | PRETO
2147 |  | O´Ring | 67.95 | 73.19 | --- | 2.62 | AN301 | 2-147 | PRETO
*7535-2 |  | O´Ring | 67.6 | 79 | --- | 5.7 | AN301 |  | PRETO
*7661 |  | O´Ring | 67 | 73 | --- | 3 | AN301 |  | PRETO
*7745 |  | O´Ring | 67 | 70 | --- | 1.5 | AN301 |  | PRETO
2038 |  | O´Ring | 66.4 | 69.96 | --- | 1.78 | AN301 | 2-038 | PRETO
2146 |  | O´Ring | 66.34 | 71.58 | --- | 2.62 | AN301 | 2-146 | PRETO
2231 |  | O´Ring | 66.27 | 73.33 | --- | 3.53 | AN301 | 2-231 | PRETO
2334 |  | O´Ring | 66.04 | 76.7 | --- | 5.33 | AN301 | 2-334 | PRETO
*7379-9 |  | O´Ring | 66 | 85 | --- | 9.5 | AN301 |  | PRETO
5850 |  | O´Ring | 65 | 69 | --- | 2 | AN301 |  | PRETO | 1 | 928
6468 |  | O´Ring | 65 | 75 | --- | 5 | PU - 93 | --- | VERDE
*7267-5 |  | O´Ring | 65 | 70 | --- | 2.5 | AN301 |  | PRETO
*7750 |  | O´Ring | 65 | 71 | --- | 3 | AN301 |  | PRETO
2145 |  | O´Ring | 64.77 | 70.01 | --- | 2.62 | AN301 | 2-145 | PRETO
*7386-6 |  | O´Ring | 64.6 | 76 | --- | 5.7 | AN301 |  | PRETO
*7371-9 |  | O´Ring | 64 | 70 | --- | 3 | AN301 |  | PRETO
1613 |  | O´Ring | 63.5 | 75.5 | --- | 6 | AN301 |  | PRETO | 16 | 7072
5145 |  | O´Ring | 63.5 | 69.5 | --- | 3 | AN301 |  | PRETO | 8 | 7008
*7008-9 |  | O´Ring | 63.5 | 69.5 | --- | 3 | AN301 |  | PRETO
*7072-0 |  | O´Ring | 63.5 | 75.5 | --- | 6 | AN301 |  | PRETO
2037 |  | O´Ring | 63.22 | 66.78 | --- | 1.78 | AN301 | 2-037 | PRETO
2144 |  | O´Ring | 63.17 | 68.41 | --- | 2.62 | AN301 | 2-144 | PRETO
2230 |  | O´Ring | 63.09 | 70.15 | --- | 3.53 | AN301 | 2-230 | PRETO
9919 |  | O´Ring | 63 | 74.4 |  | 5.7 | AN390 | 9919 | PRETO | 1 | 9919
*7434-6 |  | O´Ring | 63 | 68 | --- | 2.5 | AN301 |  | PRETO
2333 |  | O´Ring | 62.87 | 73.53 | --- | 5.33 | AN301 | 2-333 | PRETO
90004 |  | O´Ring | 62.87 | 73.53 | --- | 5.33 | PU - 85 | 2-333 | VERDE | 4 | 90004
3749 |  | O´Ring | 62 | 70 | --- | 4 | AN301 |  | PRETO | 12 | 7579
6013 |  | O´Ring | 62 | 65 | --- | 1.5 | AN301 |  | PRETO | 12 | 7108 injeção
9219 |  | O´Ring | 62 | 66 |  | 2 | NBR 70 |  | PRETO |  | comprado
*7469-8 |  | O´Ring | 62 | 69 | --- | 3.5 | AN301 |  | PRETO
*7512-8 |  | O´Ring | 62 | 67 | --- | 2.5 | AN301 |  | PRETO
*7579 |  | O´Ring | 62 | 70 | --- | 4 | AN301 |  | PRETO
*7718 |  | O´Ring | 62 | 68 | --- | 3 | AN301 |  | PRETO
2143 |  | O´Ring | 61.6 | 66.84 | --- | 2.62 | AN301 | 2-143 | PRETO
*7381-6 |  | O´Ring | 61.3 | 78.5 | --- | 8.6 | AN301 |  | PRETO
*7184-3 |  | O´Ring | 60.5 | 68.5 | --- | 4 | AN301 |  | PRETO
2036 |  | O´Ring | 60.05 | 63.61 | --- | 1.78 | AN301 | 2-036 | PRETO
5514 |  | O´Ring | 60 | 71 | --- | 5.5 | AN301 |  | PRETO | 16 | 7161
6467 |  | O´Ring | 60 | 70 | --- | 5 | PU - 93 | --- | VERDE
|  | O´Ring | 60 | 64 | --- | 2 | AN301 |  | PRETO | 10 | 7101
*7216-9 |  | O´Ring | 60 | 64 | --- | 2 | AN301 |  | PRETO
*7406-4 |  | O´Ring | 60 | 68 | --- | 4 | AN301 |  | PRETO
*7407-4 |  | O´Ring | 60 | 70 | --- | 5 | AN301 |  | PRETO
*7445-3 |  | O´Ring | 60 | 65 | --- | 2.5 | AN301 |  | PRETO
*7749 |  | O´Ring | 60 | 66 | --- | 3 | AN301 |  | PRETO
2142 |  | O´Ring | 59.99 | 65.23 | --- | 2.62 | AN301 | 2-142 | PRETO
2229 |  | O´Ring | 59.92 | 66.98 | --- | 3.53 | AN301 | 2-229 | PRETO
2332 |  | O´Ring | 59.69 | 70.35 | --- | 5.33 | AN301 | 2-332 | PRETO
*7301-8 |  | O´Ring | 59.6 | 71 | --- | 5.7 | AN301 |  | PRETO
5284 |  | O´Ring | 59.5 | 70.9 | --- | 5.7 | AN301 |  | PRETO | 1 | 5284
2932 |  | O´Ring | 59.36 | 65.36 | --- | 3 | AN390 | 3-932 | PRETO
5294 |  | O´Ring | 59 | 72 | --- | 6.5 | AN301 |  | PRETO | 12 | 5294
*7312-5 |  | O´Ring | 59 | 65 | --- | 3 | AN301 |  | PRETO
*7331-0 |  | O´Ring | 59 | 63 | --- | 2 | AN301 |  | PRETO
*7667 |  | O´Ring | 59 | 64 | --- | 2.5 | AN301 |  | PRETO
*7430-6 |  | O´Ring | 58.75 | 65.81 | --- | 3.53 | AN301 |  | PRETO
2141 |  | O´Ring | 58.42 | 63.66 | --- | 2.62 | AN301 | 2-141 | PRETO
9879 |  | O´Ring | 58 | 71.96 |  | 6.98 | AN301 | 9879 | PRETO | 1 | 9879
*7780 |  | O´Ring | 58 | 64 | --- | 3 | AN301 |  | PRETO
1307 |  | O´Ring | 57 | 65 | --- | 4 | AN301 |  | PRETO |  | 7172
6019 |  | O´Ring | 57 | 60 | --- | 1.5 | AN301 |  | PRETO | 16 | 7084
*7084 |  | O´Ring | 57 | 60 | --- | 1.5 | AN301 |  | PRETO
*7172-6 |  | O´Ring | 57 | 65 | --- | 4 | AN301 |  | PRETO
*7635 |  | O´Ring | 57 | 61 | --- | 2 | AN301 |  | PRETO
2035 |  | O´Ring | 56.87 | 60.43 | --- | 1.78 | AN301 | 2-035 | PRETO
2140 |  | O´Ring | 56.82 | 62.06 | --- | 2.62 | AN301 | 2-140 | PRETO
2228 |  | O´Ring | 56.74 | 63.8 | --- | 3.53 | AN301 | 2-228 | PRETO
2331 |  | O´Ring | 56.52 | 67.18 | --- | 5.33 | AN301 | 2-331 | PRETO
5215 |  | O´Ring | 56.5 | 62.74 | --- | 3.12 | AN301 |  | PRETO | 5 | 5215
5215 |  | O´Ring | 56.15 | 62.45 |  | 3.15 | AN301 |  | PRETO
*7302-8 |  | O´Ring | 55.5 | 61.5 | --- | 3 | AN301 |  | PRETO
2139 |  | O´Ring | 55.25 | 60.49 | --- | 2.62 | AN301 | 2-139 | PRETO
6012 |  | O´Ring | 55 | 58 | --- | 1.5 | AN301 | --- | PRETO | 15 | 7097 injeção
9565 |  | O´Ring | 55 | 59 | --- | 2 | AN301 | --- | PRETO |  | 9565
9110 |  | O´Ring | 54 | 59 | --- | 2.5 | AN301 |  | PRETO | COMPRADO
*7037-0 |  | O´Ring | 54 | 59.28 | --- | 2.64 | AN301 | --- | PRETO
*7287-0 |  | O´Ring | 54 | 60 | --- | 3 | AN301 | --- | PRETO
9715 |  | O´Ring | 53.9 | 59.9 |  | 3 | PU - 93 |  | VERDE
2034 |  | O´Ring | 53.7 | 57.26 | --- | 1.78 | AN301 | 2-034 | PRETO
2138 |  | O´Ring | 53.64 | 58.88 | --- | 2.62 | AN301 | 2-138 | PRETO
9783 |  | O´Ring | 53.6 | 56.6 | --- | 1.5 | AN390 | --- | PRETO | COMPRADO
2227 |  | O´Ring | 53.57 | 60.63 | --- | 3.53 | AN301 | 2-227 | PRETO
5130 |  | O´Ring | 53.5 | 59.5 | --- | 3 | AN301 | --- | PRETO | 6 | 7009
2330 |  | O´Ring | 53.34 | 64 | --- | 5.33 | AN301 | 2-330 | PRETO
2928 |  | O´Ring | 53.09 | 59.09 | --- | 3 | AN390 | 3-928 | PRETO
*7010-6 |  | O´Ring | 53 | 59 | --- | 3 | AN301 | --- | PRETO
*7773 |  | O´Ring | 53 | 55.4 | --- | 1.2 | AN301 | --- | PRETO
AG7298 |  | O´Ring | 52.5 | 59.56 |  | 3.53 | NBR 70 |  | PRETO | COMPRADO
2137 |  | O´Ring | 52.07 | 57.31 | --- | 2.62 | AN301 | 2-137 | PRETO
*7328-2 |  | O´Ring | 52 | 67.6 | --- | 7.8 | AN301 | --- | PRETO
*7332-0 |  | O´Ring | 52 | 58 | --- | 3 | AN301 | --- | PRETO
*7637 |  | O´Ring | 52 | 56 | --- | 2 | AN301 | --- | PRETO
7829 |  | O´Ring | 51 | 59 | --- | 4 | AN301 | --- | PRETO
*7591 |  | O´Ring | 51 | 54 | --- | 1.5 | AN301 | --- | PRETO
2033 |  | O´Ring | 50.52 | 54.08 | --- | 1.78 | AN301 | 2-033 | PRETO
2136 |  | O´Ring | 50.47 | 55.71 | --- | 2.62 | AN301 | 2-136 | PRETO
2226 |  | O´Ring | 50.39 | 57.45 | --- | 3.53 | AN301 | 2-226 | PRETO
2329 |  | O´Ring | 50.17 | 60.83 | --- | 5.33 | AN301 | 2-329 | PRETO
6466 |  | O´Ring | 50 | 56 | --- | 3 | PU - 93 | --- | VERDE
9803 |  | O´Ring | 50 | 54 |  | 2 | AN301 |  | PRETO
*7183-3 |  | O´Ring | 50 | 58 | --- | 4 | AN301 |  | PRETO
*7342-7 |  | O´Ring | 50 | 53 | --- | 1.5 | AN301 |  | PRETO
*7298-7 |  | O´Ring | 49.5 | 60.9 | --- | 5.7 | AN301 |  | PRETO
*7400-4 |  | O´Ring | 49.4 | 55.6 | --- | 3.1 | AN301 |  | PRETO
9001 |  | O´Ring | 49 | 52 | --- | 1.5 | AN301 |  | PRETO | 1
2135 |  | O´Ring | 48.9 | 54.14 | --- | 2.62 | AN301 | 2-135 | PRETO
*7009-9 |  | O´Ring | 48.5 | 54.5 | --- | 3 | AN301 |  | PRETO
*7384-6 |  | O´Ring | 48.5 | 60.5 | --- | 6 | AN301 |  | PRETO
5105 |  | O´Ring | 48 | 54 | --- | 3 | AN301 |  | PRETO |  | 7009
*7182-3 |  | O´Ring | 48 | 56 | --- | 4 | AN301 |  | PRETO
*7447-3 |  | O´Ring | 48 | 58 | --- | 5 | AN301 |  | PRETO
2032 |  | O´Ring | 47.35 | 50.91 | --- | 1.78 | AN301 | 2-032 | PRETO
5598 |  | O´Ring | 47.35 | 50.91 | --- | 1.78 | PU - 93 |  | PRETO | 4 | 506
2134 |  | O´Ring | 47.29 | 52.53 | --- | 2.62 | AN301 | 2-134 | PRETO
2225 |  | O´Ring | 47.22 | 54.28 | --- | 3.53 | AN301 | 2-225 | PRETO
*7630 |  | O´Ring | 47 | 51 | --- | 2 | AN301 |  | PRETO
2328 |  | O´Ring | 46.99 | 57.65 | --- | 5.33 | AN301 | 2-328 | PRETO
9050 |  | O´Ring | 46 | 50 |  | 2 | AN301 |  | PRETO | COMPRADO
*7272-2 |  | O´Ring | 46 | 52 | --- | 3 | AN301 |  | PRETO
*7382-6 |  | O´Ring | 46 | 54 | --- | 4 | AN301 |  | PRETO
*7543 |  | O´Ring | 46 | 53 | --- | 3.5 | AN301 |  | PRETO
*7383-6 |  | O´Ring | 45.8 | 60.4 | --- | 7.3 | AN301 |  | PRETO
2133 |  | O´Ring | 45.69 | 50.93 | --- | 2.62 | AN301 | 2-133 | PRETO
*7260-5 |  | O´Ring | 45.15 | 51.55 | --- | 3.2 | AN301 |  | PRETO
6018 |  | O´Ring | 45 | 48 | --- | 1.5 | AN301 |  | PRETO | 36 | 7096
*7096 |  | O´Ring | 45 | 48 | --- | 1.5 | AN301 |  | PRETO
*7157-1 |  | O´Ring | 45 | 53 | --- | 4 | AN301 |  | PRETO
*7260-1 |  | O´Ring | 45 | 51.4 | --- | 3.2 | AN301 |  | PRETO
*7440-3 |  | O´Ring | 45 | 50 | --- | 2.5 | AN301 |  | PRETO
*7460-8 |  | O´Ring | 45 | 49 | --- | 2 | AN301 |  | PRETO
*7596 |  | O´Ring | 45 | 51 | --- | 3 | AN301 |  | PRETO
*7448-3 |  | O´Ring | 44.8 | 50.4 | --- | 2.8 | AN301 |  | PRETO
*7389-6 |  | O´Ring | 44.5 | 50.7 | --- | 3.1 | AN301 |  | PRETO
2031 |  | O´Ring | 44.17 | 47.73 | --- | 1.78 | AN301 | 2-031 | PRETO
2132 |  | O´Ring | 44.12 | 49.36 | --- | 2.62 | AN301 | 2-132 | PRETO
2224 |  | O´Ring | 44.04 | 51.1 | --- | 3.53 | AN301 | 2-224 | PRETO
6828 |  | O´Ring | 44.04 | 51.1 | --- | 3.53 | PU - 93 | --- | VERDE
*7035-0 |  | O´Ring | 44 | 50 | --- | 3 | AN301 |  | PRETO
*7322-2 |  | O´Ring | 44 | 48 | --- | 2 | AN301 |  | PRETO
*7748 |  | O´Ring | 44 | 50 | --- | 3 | AN301 |  | PRETO
2327 |  | O´Ring | 43.82 | 54.48 | --- | 5.33 | AN301 | 2-327 | PRETO
3924 |  | O´Ring | 43.69 | 49.69 | --- | 3 | AN390 | 3-924 | PRETO
*7600 |  | O´Ring | 43 | 49 | --- | 3 | AN301 |  | PRETO
*7601 |  | O´Ring | 43 | 47.4 | --- | 2.2 | AN301 |  | PRETO
2131 |  | O´Ring | 42.62 | 47.86 | --- | 2.62 | AN301 | 2-131 | PRETO
1744 |  | O´Ring | 42.5 | 49.5 | --- | 3.5 | AN301 |  | PRETO | 36 | 7003
*7729 |  | O´Ring | 42.2 | 49.2 | --- | 3.5 | AN301 |  | PRETO
6002 |  | O´Ring | 42 | 45 | --- | 1.5 | AN301 |  | PRETO | 16 | 7098
*7268-5 |  | O´Ring | 42 | 51 | --- | 4.5 | AN301 |  | PRETO
*7293-7 |  | O´Ring | 42 | 45 | --- | 1.5 | AN301 |  | PRETO
*7308-8 |  | O´Ring | 42 | 46 | --- | 2 | AN301 |  | PRETO
*7324-2 |  | O´Ring | 42 | 50 | --- | 4 | AN301 |  | PRETO
*7417-1 |  | O´Ring | 42 | 48 | --- | 3 | AN301 |  | PRETO
*7199-0 |  | O´Ring | 41.6 | 46.4 | --- | 2.4 | AN301 |  | PRETO
*7340-7 |  | O´Ring | 41.6 | 46.4 | --- | 2.4 | AN301 |  | PRETO
*7327-2 |  | O´Ring | 41.4 | 53.6 | --- | 6.1 | AN301 |  | PRETO
2030 |  | O´Ring | 41 | 44.56 | --- | 1.78 | AN301 | 2-030 | PRETO
5509 |  | O´Ring | 41 | 46.8 | --- | 2.9 | AN301 |  | PRETO | 24 | 7018
*7018-6 |  | O´Ring | 41 | 47 | --- | 3 | AN301 |  | PRETO
*7524-5 |  | O´Ring | 41 | 45 | --- | 2 | AN301 |  | PRETO
*7571 |  | O´Ring | 41 | 51 | --- | 5 | AN301 |  | PRETO
2130 |  | O´Ring | 40.94 | 46.18 | --- | 2.62 | AN301 | 2-130 | PRETO
2223 |  | O´Ring | 40.87 | 47.93 | --- | 3.53 | AN301 | 2-223 | PRETO
2326 |  | O´Ring | 40.64 | 51.3 | --- | 5.33 | AN301 | 2-326 | PRETO
5043 |  | O´Ring | 40 | 48 | --- | 4 | AN301 |  | PRETO | 36 | 7013
9109 |  | O´Ring | 40 | 44.6 | --- | 2.3 | AN301 |  | PRETO | COMPRADO | PARKITS
9723 |  | O´Ring | 40 | 44 |  | 2 | AN301 |  | PRETO | COMPRADO
*7013-6 |  | O´Ring | 40 | 48 | --- | 4 | AN301 |  | PRETO
*7068-2 |  | O´Ring | 40 | 46 | --- | 3 | AN301 |  | PRETO
*7449-3 |  | O´Ring | 40 | 50 | --- | 5 | AN301 |  | PRETO
*7751 |  | O´Ring | 40 | 47 | --- | 3.5 | AN301 |  | PRETO
AG7120 |  | O´Ring | 40 | 46.4 |  | 3.2 | NBR 70 |  | PRETO | COMPRADO
*7730 |  | O´Ring | 39.5 | 43.5 | --- | 2 | AN301 |  | PRETO
2129 |  | O´Ring | 39.34 | 44.58 | --- | 2.62 | AN301 | 2-129 | PRETO
*7741 |  | O´Ring | 39.2 | 50.6 | --- | 5.7 | AN301 |  | PRETO
1724 |  | O´Ring | 39 | 52 | --- | 6.5 | AN301 |  | PRETO | 9 | 1724
9099 |  | O´Ring | 39 | 46 |  | 3.5 | NBR 70 |  | PRETO | COMPRADO
5319 |  | O´Ring | 38.1 | 49.7 | --- | 5.8 | AN301 |  | PRETO | 4 | 5319
*7321-2 |  | O´Ring | 38 | 42.6 | --- | 2.3 | AN301 |  | PRETO
*7577 |  | O´Ring | 38 | 44 | --- | 3 | AN301 |  | PRETO
*7585 |  | O´Ring | 38 | 46 | --- | 4 | AN301 |  | PRETO
*7760 |  | O´Ring | 38 | 43 | --- | 2.5 | AN301 |  | PRETO
2029 |  | O´Ring | 37.82 | 41.38 | --- | 1.78 | AN301 | 2-029 | PRETO
2128 |  | O´Ring | 37.77 | 43.01 | --- | 2.62 | AN301 | 2-128 | PRETO
2222 |  | O´Ring | 37.69 | 44.75 | --- | 3.53 | AN301 | 2-222 | PRETO
2325 |  | O´Ring | 37.47 | 48.13 | --- | 5.33 | AN301 | 2-325 | PRETO
2920 |  | O´Ring | 37.47 | 43.47 | --- | 3 | AN390 | 3-920 | PRETO
*7336-0 |  | O´Ring | 37.1 | 40.3 | --- | 1.6 | AN301 |  | PRETO
1686 |  | O´Ring | 37 | 45 | --- | 4 | AN301 |  | PRETO | 16 | 7143
*7403-4 |  | O´Ring | 37 | 45 | --- | 4 | AN301 |  | PRETO
*7638 |  | O´Ring | 37 | 41 | --- | 2 | AN301 |  | PRETO
*7576 |  | O´Ring | 36.5 | 42.5 | --- | 3 | AN301 |  | PRETO
*7623 |  | O´Ring | 36.3 | 45 | --- | 4.35 | AN301 |  | PRETO
2127 |  | O´Ring | 36.17 | 41.41 | --- | 2.62 | AN301 | 2-127 | PRETO
2221 |  | O´Ring | 36.09 | 43.15 | --- | 3.53 | AN301 | 2-221 | PRETO
*7361-1 |  | O´Ring | 36 | 42 | --- | 3 | AN301 |  | PRETO
*7648 |  | O´Ring | 36 | 39 | --- | 1.5 | AN301 |  | PRETO
*7762 |  | O´Ring | 35.2 | 46.6 | --- | 5.7 | AN301 |  | PRETO
*7062-2 |  | O´Ring | 35 | 47 | --- | 6 | AN301 |  | PRETO
*7288-0 |  | O´Ring | 35 | 41 | --- | 3 | AN301 |  | PRETO
*7518-8 |  | O´Ring | 35 | 38 | --- | 1.5 | AN301 |  | PRETO
*7654 |  | O´Ring | 35 | 45 | --- | 5 | AN301 |  | PRETO
*7727 |  | O´Ring | 35 | 46 | --- | 5.5 | AN301 |  | PRETO
*7743 |  | O´Ring | 35 | 43 | --- | 4 | AN301 |  | PRETO
2028 |  | O´Ring | 34.65 | 38.21 | --- | 1.78 | AN301 | 2-028 | PRETO
2126 |  | O´Ring | 34.59 | 39.83 | --- | 2.62 | AN301 | 2-126 | PRETO
2220 |  | O´Ring | 34.52 | 41.58 | --- | 3.53 | AN301 | 2-220 | PRETO
2918 |  | O´Ring | 34.42 | 40.32 | --- | 2.95 | AN390 | 3-918 | PRETO
*7304-8 |  | O´Ring | 34.4 | 40.4 | --- | 3 | AN301 |  | PRETO
2324 |  | O´Ring | 34.29 | 44.95 | --- | 5.33 | AN301 | 2-324 | PRETO
*7366-1 |  | O´Ring | 34 | 40.4 | --- | 3.2 | AN301 |  | PRETO
*7451-0 |  | O´Ring | 34 | 42 | --- | 4 | AN301 |  | PRETO
*7704 |  | O´Ring | 34 | 38 | --- | 2 | AN301 |  | PRETO
*7674 |  | O´Ring | 33.3 | 38.1 | --- | 2.4 | AN301 |  | PRETO
2027 |  | O´Ring | 33.05 | 36.61 | --- | 1.78 | AN301 | 2-027 | PRETO
*7360-1 |  | O´Ring | 33 | 39 | --- | 3 | AN301 |  | PRETO
*7367-1 |  | O´Ring | 33 | 37.4 | --- | 2.2 | AN301 |  | PRETO
*7557 |  | O´Ring | 33 | 36 | --- | 1.5 | AN301 |  | PRETO
*7742 |  | O´Ring | 33 | 38 | --- | 2.5 | AN301 |  | PRETO
*7744 |  | O´Ring | 33 | 37 | --- | 2 | AN301 |  | PRETO
2125 |  | O´Ring | 32.99 | 38.23 | --- | 2.62 | AN301 | 2-125 | PRETO
2219 |  | O´Ring | 32.92 | 39.98 | --- | 3.53 | AN301 | 2-219 | PRETO
2323 |  | O´Ring | 32.69 | 43.35 | --- | 5.33 | AN301 | 2-323 | PRETO
5378 |  | O´Ring | 32.5 | 42.5 | --- | 5 | AN301 |  | PRETO | 4 | 5378
5843 |  | O´Ring | 32 | 34.4 | --- | 1.2 | AN301 |  | PRETO
*7313-5 |  | O´Ring | 32 | 37 | --- | 2.5 | AN301 |  | PRETO
*7326-2 |  | O´Ring | 32 | 38 | --- | 3 | AN301 |  | PRETO
*7362-1 |  | O´Ring | 32 | 36 | --- | 2 | AN301 |  | PRETO
*7450-0 |  | O´Ring | 32 | 40 | --- | 4 | AN301 |  | PRETO
*7462-8 |  | O´Ring | 32 | 45.8 | --- | 6.9 | AN301 |  | PRETO
*7592 |  | O´Ring | 32 | 35 | --- | 1.5 | AN301 |  | PRETO
*7569 |  | O´Ring | 31.8 | 36.6 | --- | 2.4 | AN301 |  | PRETO
2026 |  | O´Ring | 31.47 | 35.03 | --- | 1.78 | AN301 | 2-026 | PRETO
2124 |  | O´Ring | 31.42 | 36.66 | --- | 2.62 | AN301 | 2-124 | PRETO
2218 |  | O´Ring | 31.34 | 38.4 | --- | 3.53 | AN301 | 2-218 | PRETO
2322 |  | O´Ring | 31.12 | 41.78 | --- | 5.33 | AN301 | 2-322 | PRETO
6021 |  | O´Ring | 31 | 37 | --- | 3 | AN301 |  | PRETO | 28 | 7094 injeção
9051 |  | O´Ring | 31 | 34 | --- | 1.5 | AN301 |  | PRETO | COMPRADO
*7433-6 |  | O´Ring | 30.8 | 38.2 | --- | 3.7 | AN301 |  | PRETO
*7528-5 |  | O´Ring | 30.5 | 35.3 | --- | 2.4 | AN301 |  | PRETO
5430 |  | O´Ring | 30 | 40 | --- | 5 | AN301 |  | PRETO | 25 | 7087
5526 |  | O´Ring | 30 | 38 | --- | 4 | AN301 |  | PRETO |  | 5526
6017 |  | O´Ring | 30 | 34 | --- | 2 | AN301 |  | PRETO | 18 | 7095
*7087-7 |  | O´Ring | 30 | 40 | --- | 5 | AN301 |  | PRETO
*7284-0 |  | O´Ring | 30 | 38 | --- | 4 | AN301 |  | PRETO
*7318-5 |  | O´Ring | 30 | 39 | --- | 4.5 | AN301 |  | PRETO
*7325-2 |  | O´Ring | 30 | 36 | --- | 3 | AN301 |  | PRETO
*7779 |  | O´Ring | 30 | 35 | --- | 2.5 | AN301 |  | PRETO
2025 |  | O´Ring | 29.87 | 33.43 | --- | 1.78 | AN301 | 2-025 | PRETO
2123 |  | O´Ring | 29.82 | 35.06 | --- | 2.62 | AN301 | 2-123 | PRETO
2217 |  | O´Ring | 29.74 | 36.8 | --- | 3.53 | AN301 | 2-217 | PRETO
2916 |  | O´Ring | 29.74 | 35.64 | --- | 2.95 | AN390 | 3-916 | PRETO
2321 |  | O´Ring | 29.51 | 40.17 | --- | 5.33 | AN301 | 2-321 | PRETO
*7181-3 |  | O´Ring | 29.5 | 33.5 | --- | 2 | AN301 |  | PRETO
*7454-0 |  | O´Ring | 29 | 35 | --- | 3 | AN301 |  | PRETO
5137 |  | O´Ring | 28.5 | 34.5 | --- | 3 | AN301 |  | PRETO | 77 | 5137
*7011-6 |  | O´Ring | 28.5 | 34.5 | --- | 3 | AN301 |  | PRETO
*7316-5 |  | O´Ring | 28.5 | 33.5 | --- | 2.5 | AN301 |  | PRETO
2024 |  | O´Ring | 28.3 | 31.86 | --- | 1.78 | AN301 | 2-024 | PRETO
2122 |  | O´Ring | 28.24 | 33.48 | --- | 2.62 | AN301 | 2-122 | PRETO
2216 |  | O´Ring | 28.17 | 35.23 | --- | 3.53 | AN301 | 2-216 | PRETO
*7368-1 |  | O´Ring | 28 | 38 | --- | 5 | AN301 |  | PRETO
*7583 |  | O´Ring | 28 | 34 | --- | 3 | AN301 |  | PRETO
*7680 |  | O´Ring | 28 | 32 | --- | 2 | AN301 |  | PRETO
2320 |  | O´Ring | 27.94 | 38.6 | --- | 5.33 | AN301 | 2-320 | PRETO
9408 |  | O´Ring | 27.5 | 34.5 |  | 3.5 | NBR 70 |  | PRETO | COMPRADO
*7410-1 |  | O´Ring | 27.5 | 37.5 | --- | 5 | AN301 |  | PRETO
*7335-0 |  | O´Ring | 27.4 | 32.2 | --- | 2.4 | AN301 |  | PRETO
9990 |  | O´Ring | 27 | 32.4 |  | 2.7 | NBR 70 |  | PRETO | COMPRADO
*7074-0 |  | O´Ring | 27 | 35 | --- | 4 | AN301 |  | PRETO
*7323-2 |  | O´Ring | 27 | 33 | --- | 3 | AN301 |  | PRETO
*7412-1 |  | O´Ring | 27 | 34 | --- | 3.5 | AN301 |  | PRETO
*7420-9 |  | O´Ring | 27 | 31.4 | --- | 2.2 | AN301 |  | PRETO
*7761 |  | O´Ring | 27 | 32 | --- | 2.5 | AN301 |  | PRETO
2023 |  | O´Ring | 26.7 | 30.26 | --- | 1.78 | AN301 | 2-023 | PRETO
2121 |  | O´Ring | 26.64 | 31.88 | --- | 2.62 | AN301 | 2-121 | PRETO
3914 |  | O´Ring | 26.59 | 32.49 | --- | 2.95 | AN390 | 3-914 | PRETO
2215 |  | O´Ring | 26.57 | 33.63 | --- | 3.53 | AN301 | 2-215 | PRETO
2319 |  | O´Ring | 26.34 | 37 | --- | 5.33 | AN301 | 2-319 | PRETO
6009 |  | O´Ring | 26 | 30 | --- | 2 | AN301 |  | PRETO | 27 | 7097
*7198-0 |  | O´Ring | 26 | 32 | --- | 3 | AN301 |  | PRETO
*7200-1 |  | O´Ring | 26 | 34 | --- | 4 | AN301 |  | PRETO
*7238-3 |  | O´Ring | 26 | 30 | --- | 2 | AN301 |  | PRETO
*7283-0 |  | O´Ring | 26 | 32.4 | --- | 3.2 | AN301 |  | PRETO
*7457-0 |  | O´Ring | 26 | 31 | --- | 2.5 | AN301 |  | PRETO
*7141-4 |  | O´Ring | 25.5 | 33.5 | --- | 4 | AN301 |  | PRETO
*7179-6 |  | O´Ring | 25.5 | 29.5 | --- | 2 | AN301 |  | PRETO
5973 |  | O´Ring | 25.4 | 33.4 | --- | 4 | AN301 |  | PRETO | 25 | 7141
2022 |  | O´Ring | 25.12 | 28.68 | --- | 1.78 | AN301 | 2-022 | PRETO
2120 |  | O´Ring | 25.07 | 30.31 | --- | 2.62 | AN301 | 2-120 | PRETO
2913 |  | O´Ring | 25.04 | 30.94 | --- | 2.95 | AN390 | 3-913 | PRETO
5515 |  | O´Ring | 25 | 28 | --- | 1.5 | AN301 |  | PRETO | 45 | 7024
9479 |  | O´Ring | 25 | 29 | --- | 2 | AN301 |  | PRETO | COMPRADO
*7511-8 |  | O´Ring | 25 | 31 | --- | 3 | AN301 |  | PRETO
*7676 |  | O´Ring | 25 | 35 | --- | 5 | AN301 |  | PRETO
2214 |  | O´Ring | 24.99 | 32.05 | --- | 3.53 | AN301 | 2-214 | PRETO
2318 |  | O´Ring | 24.77 | 35.43 | --- | 5.33 | AN301 | 2-318 | PRETO
*7341-7 |  | O´Ring | 24.6 | 29.4 | --- | 2.4 | AN301 |  | PRETO
*7643 |  | O´Ring | 24.5 | 30.5 | --- | 3 | AN301 |  | PRETO
*7213-9 |  | O´Ring | 24 | 28 | --- | 2 | AN301 |  | PRETO
*7359-4 |  | O´Ring | 24 | 30 | --- | 3 | AN301 |  | PRETO
*7414-1 |  | O´Ring | 24 | 31 | --- | 3.5 | AN301 |  | PRETO
*7572 |  | O´Ring | 24 | 29 | --- | 2.5 | AN301 |  | PRETO
*7610 |  | O´Ring | 24 | 27 | --- | 1.5 | AN301 |  | PRETO
2021 |  | O´Ring | 23.52 | 27.08 | --- | 1.78 | AN301 | 2-021 | PRETO
2119 |  | O´Ring | 23.47 | 28.71 | --- | 2.62 | AN301 | 2-119 | PRETO
3912 |  | O´Ring | 23.47 | 29.37 | --- | 2.95 | AN390 | 3-912 | PRETO
2213 |  | O´Ring | 23.29 | 30.35 | --- | 3.53 | AN301 | 2-213 | PRETO
5244 |  | O´Ring | 23.2 | 35 | --- | 5.9 | AN301 |  | PRETO | 21 | 7062
2317 |  | O´Ring | 23.16 | 33.82 | --- | 5.33 | AN301 | 2-317 | PRETO
*7282-0 |  | O´Ring | 23 | 36 | --- | 6.5 | AN301 |  | PRETO
*7311-5 |  | O´Ring | 23 | 28 | --- | 2.5 | AN301 |  | PRETO
*7575 |  | O´Ring | 23 | 29 | --- | 3 | AN301 |  | PRETO
*7642 |  | O´Ring | 23 | 27 | --- | 2 | AN301 |  | PRETO
*7339-0 |  | O´Ring | 22.3 | 27.1 | --- | 2.4 | AN301 |  | PRETO
*7333-0 |  | O´Ring | 22.2 | 28.2 | --- | 3 | AN301 |  | PRETO
*7278-2 |  | O´Ring | 22 | 30 | --- | 4 | AN301 |  | PRETO
*7358-4 |  | O´Ring | 22 | 28 | --- | 3 | AN301 |  | PRETO
*7408-4 |  | O´Ring | 22 | 26 | --- | 2 | AN301 |  | PRETO
*7523-5 |  | O´Ring | 22 | 31 | --- | 4.5 | AN301 |  | PRETO
2020 |  | O´Ring | 21.95 | 25.51 | --- | 1.78 | AN301 | 2-020 | PRETO
2911 |  | O´Ring | 21.92 | 27.82 | --- | 2.95 | AN390 | 3-911 | PRETO
2118 |  | O´Ring | 21.89 | 27.13 | --- | 2.62 | AN301 | 2-118 | PRETO
2212 |  | O´Ring | 21.82 | 28.88 | --- | 3.53 | AN301 | 2-212 | PRETO
2316 |  | O´Ring | 21.59 | 32.25 | --- | 5.33 | AN301 | 2-316 | PRETO
5984 |  | O´Ring | 21.5 | 28.3 | --- | 3.4 | AN301 |  | PRETO | 60 | 2212
*7180-3 |  | O´Ring | 21.5 | 24.5 | --- | 1.5 | AN301 |  | PRETO
*7710 |  | O´Ring | 21.5 | 27.9 | --- | 3.2 | AN301 |  | PRETO
*7728 |  | O´Ring | 21.5 | 26.1 | --- | 2.3 | AN301 |  | PRETO
*7300-8 |  | O´Ring | 21.3 | 27.3 | --- | 3 | AN301 |  | PRETO
9478 |  | O´Ring | 21 | 27 | --- | 3 | AN301 |  | PRETO
*7307-8 |  | O´Ring | 21 | 26 | --- | 2.5 | AN301 |  | PRETO
*7315-5 |  | O´Ring | 21 | 25 | --- | 2 | AN301 |  | PRETO
*7634 |  | O´Ring | 21 | 27 | --- | 3 | AN301 |  | PRETO
*7197-0 |  | O´Ring | 20.6 | 26.6 | --- | 3 | AN301 |  | PRETO
2019 |  | O´Ring | 20.35 | 23.91 | --- | 1.78 | AN301 | 2-019 | PRETO
*7784 |  | O´Ring | 20.3 | 22.3 | --- | 1 | AN301 |  | PRETO
*7794 |  | O´Ring | 20.3 | 22.3 | --- | 1 | AN301 |  | PRETO
2117 |  | O´Ring | 20.29 | 25.53 | --- | 2.62 | AN301 | 2-117 | PRETO
2211 |  | O´Ring | 20.22 | 27.28 | --- | 3.53 | AN301 | 2-211 | PRETO
5511 |  | O´Ring | 20 | 28 | --- | 4 | AN301 |  | PRETO | 36 | 7019
5512 |  | O´Ring | 20 | 26 | --- | 3 | AN301 |  | PRETO | 114 | 7020
6026 |  | O´Ring | 20 | 24 | --- | 2 | AN301 |  | PRETO | 62 | 7091
*7019-6 |  | O´Ring | 20 | 28 | --- | 4 | AN301 |  | PRETO
*7091-4 |  | O´Ring | 20 | 24 | --- | 2 | AN301 |  | PRETO
*7441-3 |  | O´Ring | 20 | 25 | --- | 2.5 | AN301 |  | PRETO
*7453-0 |  | O´Ring | 20 | 26 | --- | 3 | AN301 |  | PRETO
*7675 |  | O´Ring | 20 | 23 | --- | 1.5 | AN301 |  | PRETO
2315 |  | O´Ring | 19.99 | 30.65 | --- | 5.33 | AN301 | 2-315 | PRETO
5121 |  | O´Ring | 19.5 | 25.5 | --- | 3 | AN301 | KH-4091 | PRETO | 119 | 7012
*7012-6 |  | O´Ring | 19.5 | 25.5 | --- | 3 | AN301 |  | PRETO
*7459-0 |  | O´Ring | 19.21 | 26.37 | --- | 3.58 | AN301 |  | PRETO
2910 |  | O´Ring | 19.18 | 24.1 | --- | 2.46 | AN390 | 3-910 | PRETO
5193 |  | O´Ring | 19.05 | 22.65 | --- | 1.8 | PU - 93 |  | VERDE | 16 | 5193
7297 |  | O´Ring | 19 | 24.5 | --- | 2.75 | AN301 |  | PRETO | 6 | 378
*7242-0 |  | O´Ring | 19 | 23 | --- | 2 | AN301 |  | PRETO
*7258-8 |  | O´Ring | 19 | 23.8 | --- | 2.4 | AN301 |  | PRETO
*7437-6 |  | O´Ring | 19 | 25 | --- | 3 | AN301 |  | PRETO
*7677 |  | O´Ring | 19 | 22 | --- | 1.5 | AN301 |  | PRETO
2018 |  | O´Ring | 18.77 | 22.33 | --- | 1.78 | AN301 | 2-018 | PRETO
2116 |  | O´Ring | 18.72 | 23.96 | --- | 2.62 | AN301 | 2-116 | PRETO
2210 |  | O´Ring | 18.64 | 25.7 | --- | 3.53 | AN301 | 2-210 | PRETO
*7277-2 |  | O´Ring | 18.5 | 24.5 | --- | 3 | AN301 |  | PRETO
*7499-0 |  | O´Ring | 18.5 | 24.5 | --- | 3 | AN301 |  | PRETO
2314 |  | O´Ring | 18.42 | 29.08 | --- | 5.33 | AN301 | 2-314 | PRETO
*7740 |  | O´Ring | 18.14 | 21.7 | --- | 1.78 | AN301 |  | PRETO
5537 |  | O´Ring | 18 | 23 | --- | 2.5 | AN301 |  | PRETO | 144 | 7049
5905 |  | O´Ring | 18 | 24 | --- | 3 | AN301 |  | PRETO | 49 | 7157
*7107-5 |  | O´Ring | 18 | 22.4 | --- | 2.2 | AN301 |  | PRETO
*7458-0 |  | O´Ring | 18 | 24 | --- | 3 | AN301 |  | PRETO
*7597 |  | O´Ring | 18 | 21 | --- | 1.5 | AN301 |  | PRETO
*7662 |  | O´Ring | 18 | 22 | --- | 2 | AN301 |  | PRETO
2909 |  | O´Ring | 17.93 | 22.85 | --- | 2.46 | AN390 | 3-909 | PRETO
*7178-0 |  | O´Ring | 17.8 | 22.6 | --- | 2.4 | AN301 |  | PRETO
*7178-6 |  | O´Ring | 17.8 | 22.6 | --- | 2.4 | AN301 |  | PRETO
*7299-7 |  | O´Ring | 17.5 | 23.5 | --- | 3 | AN301 |  | PRETO
*7049-8 |  | O´Ring | 17.3 | 22.3 | --- | 2.5 | AN301 |  | PRETO
*7747 |  | O´Ring | 17.3 | 22.1 | --- | 2.4 | AN301 |  | PRETO
*7317-5 |  | O´Ring | 17.2 | 23.2 | --- | 3 | AN301 |  | PRETO
2017 |  | O´Ring | 17.17 | 20.73 | --- | 1.78 | AN301 | 2-017 | PRETO
2115 |  | O´Ring | 17.12 | 22.36 | --- | 2.62 | AN301 | 2-115 | PRETO
2209 |  | O´Ring | 17.04 | 24.1 | --- | 3.53 | AN301 | 2-209 | PRETO
9477 |  | O´Ring | 17 | 19 | --- | 1 | AN301 |  | PRETO
*7177-6 |  | O´Ring | 17 | 21 | --- | 2 | AN301 |  | PRETO
*7225-6 |  | O´Ring | 17 | 20 | --- | 1.5 | AN301 |  | PRETO
*7405-4 |  | O´Ring | 17 | 22 | --- | 2.5 | AN301 |  | PRETO
*7653 |  | O´Ring | 17 | 19 | --- | 1 | AN301 |  | PRETO
2313 |  | O´Ring | 16.81 | 27.47 | --- | 5.33 | AN301 | 2-313 | PRETO
5513 |  | O´Ring | 16.5 | 21.7 | --- | 2.6 | AN301 | KH-4952 | PRETO | 64 | 7022
*7022-3 |  | O´Ring | 16.5 | 21.74 | --- | 2.62 | AN301 |  | PRETO
3908 |  | O´Ring | 16.36 | 20.78 | --- | 2.21 | AN390 | 3-908 | PRETO
5202 |  | O´Ring | 16 | 19.6 | --- | 1.8 | PU - 93 |  | PRETO | 16 | 5202
9481 |  | O´Ring | 16 | 20 | --- | 2 | AN301 |  | PRETO | 10 | 818
*7334-0 |  | O´Ring | 16 | 20 | --- | 2 | AN301 |  | PRETO
*7573 |  | O´Ring | 16 | 21 | --- | 2.5 | AN301 |  | PRETO
*7603 |  | O´Ring | 16 | 19 | --- | 1.5 | AN301 |  | PRETO
*7605 |  | O´Ring | 16 | 22 | --- | 3 | AN301 |  | PRETO
V7573 |  | O´Ring | 16 | 21 | --- | 2.5 | VITON |  | VERDE
*7719 |  | O´Ring | 15.88 | 21.12 | --- | 2.62 | AN301 |  | PRETO
2016 |  | O´Ring | 15.6 | 19.16 | --- | 1.78 | AN301 | 2-016 | PRETO
*7207-1 |  | O´Ring | 15.6 | 20.4 | --- | 2.4 | AN301 |  | PRETO
2114 |  | O´Ring | 15.54 | 20.78 | --- | 2.62 | AN301 | 2-114 | PRETO
*7436-6 |  | O´Ring | 15.5 | 19.5 | --- | 2 | AN301 |  | PRETO
2208 |  | O´Ring | 15.47 | 22.53 | --- | 3.53 | AN301 | 2-208 | PRETO
*7746 |  | O´Ring | 15.3 | 20.1 | --- | 2.4 | AN301 |  | PRETO
2312 |  | O´Ring | 15.24 | 25.9 | --- | 5.33 | AN301 | 2-312 | PRETO
*7337-0 |  | O´Ring | 15.1 | 20.5 | --- | 2.7 | AN301 |  | PRETO
*7212-9 |  | O´Ring | 15 | 17 | --- | 1 | AN301 |  | PRETO
*7224-6 |  | O´Ring | 15 | 21 | --- | 3 | AN301 |  | PRETO
*7241-0 |  | O´Ring | 15 | 19 | --- | 2 | AN301 |  | PRETO
*7274-2 |  | O´Ring | 15 | 20 | --- | 2.5 | AN301 |  | PRETO
*7559 |  | O´Ring | 15 | 18.56 | --- | 1.78 | AN301 |  | PRETO
7273 |  | O´Ring | 14.7 | 20.7 | --- | 3 | AN301 |  | PRETO | 10 | 301
*7629 |  | O´Ring | 14.7 | 20.1 | --- | 2.7 | AN301 |  | PRETO
9408 |  | O´Ring | 14.5 | 20.06 | --- | 2.78 | AN301 |  | PRETO
*7196-0 |  | O´Ring | 14.5 | 17.5 | --- | 1.5 | AN301 |  | PRETO
*7510-8 |  | O´Ring | 14.3 | 19.1 | --- | 2.4 | AN301 |  | PRETO
2015 |  | O´Ring | 14 | 17.56 | --- | 1.78 | AN301 | 2-015 | PRETO
6006 |  | O´Ring | 14 | 18 | --- | 2 | AN301 |  | PRETO | 100 | 7106
6022 |  | O´Ring | 14 | 17 | --- | 1.5 | AN301 |  | PRETO | 117 | 7090
*7106-5 |  | O´Ring | 14 | 18 | --- | 2 | AN301 |  | PRETO
*7357-4 |  | O´Ring | 14 | 19 | --- | 2.5 | AN301 |  | PRETO
*7452-0 |  | O´Ring | 14 | 20 | --- | 3 | AN301 |  | PRETO
*7598 |  | O´Ring | 14 | 17 | --- | 1.5 | AN301 |  | PRETO
*7788 |  | O´Ring | 14 | 18.6 | --- | 2.3 | AN301 |  | PRETO
2113 |  | O´Ring | 13.94 | 19.18 | --- | 2.62 | AN301 | 2-113 | PRETO
2207 |  | O´Ring | 13.87 | 20.93 | --- | 3.53 | AN301 | 2-207 | PRETO
*7305-8 |  | O´Ring | 13.8 | 19.2 | --- | 2.7 | AN301 |  | PRETO
2311 |  | O´Ring | 13.64 | 24.3 | --- | 5.33 | AN301 | 2-311 | PRETO
3907 |  | O´Ring | 13.46 | 17.62 | --- | 2.08 | AN390 | 3-907 | PRETO
*7570 |  | O´Ring | 13.3 | 18.1 | --- | 2.4 | AN301 |  | PRETO
*7618 |  | O´Ring | 13.3 | 19.3 | --- | 3 | AN301 |  | PRETO
*7205-1 |  | O´Ring | 13.1 | 18.34 | --- | 2.62 | AN301 |  | PRETO
*7310-5 |  | O´Ring | 13 | 20 | --- | 3.5 | AN301 |  | PRETO
*7493-0 |  | O´Ring | 13 | 17 | --- | 2 | AN301 |  | PRETO
*7656 |  | O´Ring | 13 | 23 | --- | 5 | AN301 |  | PRETO
*7657 |  | O´Ring | 13 | 16 | --- | 1.5 | AN301 |  | PRETO
*7229-6 |  | O´Ring | 12.5 | 17.5 | --- | 2.5 | AN301 |  | PRETO
2014 |  | O´Ring | 12.42 | 15.98 | --- | 1.78 | AN301 | 2-014 | PRETO
2112 |  | O´Ring | 12.37 | 17.61 | --- | 2.62 | AN301 | 2-112 | PRETO
2206 |  | O´Ring | 12.29 | 19.35 | --- | 3.53 | AN301 | 2-206 | PRETO
2310 |  | O´Ring | 12.07 | 22.73 | --- | 5.33 | AN301 | 2-310 | PRETO
6014 |  | O´Ring | 12 | 15 | --- | 1.5 | AN301 |  | PRETO | 121 | 7092
*7092-4 |  | O´Ring | 12 | 15 | --- | 1.5 | AN301 |  | PRETO
*7398-3 |  | O´Ring | 12 | 14 | --- | 1 | AN301 |  | PRETO
*7402-4 |  | O´Ring | 12 | 16 | --- | 2 | AN301 |  | PRETO
*7590 |  | O´Ring | 12 | 18.4 | --- | 3.2 | AN301 |  | PRETO
*7753 |  | O´Ring | 12 | 15.4 | --- | 1.7 | AN301 |  | PRETO
2906 |  | O´Ring | 11.89 | 15.85 | --- | 1.98 | AN390 | 3-906 | PRETO
*7722 |  | O´Ring | 11.7 | 15.7 | --- | 2 | AN301 |  | PRETO
*7664 |  | O´Ring | 11.6 | 16.4 | --- | 2.4 | AN301 |  | PRETO
6015 |  | O´Ring | 11.5 | 14.5 | --- | 1.5 | AN301 |  | PRETO | 121 | 7093
*7093 |  | O´Ring | 11.5 | 14.5 | --- | 1.5 | AN301 |  | PRETO
*7456-0 |  | O´Ring | 11.5 | 18.5 | --- | 3.5 | AN301 |  | PRETO
*7508-8 |  | O´Ring | 11.5 | 17.5 | --- | 3 | AN301 |  | PRETO
*7668 |  | O´Ring | 11.5 | 16.9 | --- | 2.7 | AN301 |  | PRETO
*7496-0 |  | O´Ring | 11.4 | 16 | --- | 2.3 | AN301 |  | PRETO
*7487-2 |  | O´Ring | 11.3 | 15.3 | --- | 2 | AN301 |  | PRETO
*7303-8 |  | O´Ring | 11.2 | 16.2 | --- | 2.5 | AN301 |  | PRETO
6020 |  | O´Ring | 11 | 15 | --- | 2 | AN301 |  | PRETO | 49 | 7056
*7021-3 |  | O´Ring | 11 | 17 | --- | 3 | AN301 |  | PRETO
*7463-8 |  | O´Ring | 11 | 15 | --- | 2 | AN301 |  | PRETO
*7474-5 |  | O´Ring | 11 | 17.8 | --- | 3.4 | AN301 |  | PRETO
*7520-5 |  | O´Ring | 11 | 20 | --- | 4.5 | AN301 |  | PRETO
5090 |  | O´Ring | 10.9 | 16.9 | --- | 3 | AN301 | KH-4939 | PRETO | 81 | 7021
2013 |  | O´Ring | 10.82 | 14.38 | --- | 1.78 | AN301 | 2-013 | PRETO
2111 |  | O´Ring | 10.77 | 16.01 | --- | 2.62 | AN301 | 2-111 | PRETO
2205 |  | O´Ring | 10.69 | 17.75 | --- | 3.53 | AN301 | 2-205 | PRETO
3905 |  | O´Ring | 10.52 | 14.18 | --- | 1.83 | AN390 | 3-905 | PRETO
*7206-1 |  | O´Ring | 10.5 | 15.9 | --- | 2.7 | AN301 |  | PRETO
*7217-9 |  | O´Ring | 10.5 | 14.5 | --- | 2 | AN301 |  | PRETO
*7567 |  | O´Ring | 10.5 | 13.1 | --- | 1.3 | AN301 |  | PRETO
2309 |  | O´Ring | 10.46 | 21.12 | --- | 5.33 | AN301 | 2-309 | PRETO
7340 |  | O´Ring | 10.3 | 15.1 | --- | 2.4 | AN301 |  | PRETO | 124 E 174 | 7209
*7209-1 |  | O´Ring | 10.3 | 15.1 | --- | 2.4 | AN301 |  | PRETO
6109 |  | O´Ring | 10.2 | 15.2 | --- | 2.5 | AN301 |  | PRETO
9724 |  | O´Ring | 10.2 | 16.2 |  | 3 | AN301 |  | PRETO | COMPRADO
*7236-3 |  | O´Ring | 10 | 14 | --- | 2 | AN301 |  | PRETO
*7401-4 |  | O´Ring | 10 | 15.24 | --- | 2.62 | AN301 |  | PRETO
*7516-8 |  | O´Ring | 10 | 16 | --- | 3 | AN301 |  | PRETO
*7540-1 |  | O´Ring | 10 | 14.4 | --- | 2.2 | AN301 |  | PRETO
*7602 |  | O´Ring | 10 | 13 | --- | 1.5 | AN301 |  | PRETO
*7697 |  | O´Ring | 10 | 15 | --- | 2.5 | AN301 |  | PRETO
*7210-9 |  | O´Ring | 9.6 | 17 | --- | 3.7 | AN301 |  | PRETO
*7250-8 |  | O´Ring | 9.6 | 14.6 | --- | 2.5 | AN301 |  | PRETO
*7036-0 |  | O´Ring | 9.5 | 14.5 | --- | 2.5 | AN301 |  | PRETO
*7411-1 |  | O´Ring | 9.5 | 15.5 | --- | 3 | AN301 |  | PRETO
*7491-0 |  | O´Ring | 9.5 | 13.5 | --- | 2 | AN301 |  | PRETO
*7701 |  | O´Ring | 9.5 | 11.5 | --- | 1 | AN301 |  | PRETO
2012 |  | O´Ring | 9.25 | 12.81 | --- | 1.78 | AN301 | 2-012 | PRETO
2110 |  | O´Ring | 9.19 | 14.43 | --- | 2.62 | AN301 | 2-110 | PRETO
2204 |  | O´Ring | 9.12 | 16.18 | --- | 3.53 | AN301 | 2-204 | PRETO
*7218-9 |  | O´Ring | 9.1 | 12.3 | --- | 1.6 | AN301 |  | PRETO
6011 |  | O´Ring | 9 | 12 | --- | 1.5 | AN301 | MF-1442621X1 | PRETO | 100 | 7109
9771 |  | O´Ring | 9 | 13 |  | 2 | PU - 93 |  | PRETO | IMPORTADO
*7109-5 |  | O´Ring | 9 | 12 | --- | 1.5 | AN301 |  | PRETO
*7208-1 |  | O´Ring | 9 | 13 | --- | 2 | AN301 |  | PRETO
*7255-8 |  | O´Ring | 9 | 15 | --- | 3 | AN301 |  | PRETO
*7500-0 |  | O´Ring | 9 | 14 | --- | 2.5 | AN301 |  | PRETO
3904 |  | O´Ring | 8.92 | 12.58 | --- | 1.83 | AN390 | 3-904 | PRETO
*7615 |  | O´Ring | 8.9 | 11.5 | --- | 1.3 | AN301 |  | PRETO
*7651 |  | O´Ring | 8.9 | 12.7 | --- | 1.9 | AN301 |  | PRETO
*7249-0 |  | O´Ring | 8.73 | 12.29 | --- | 1.78 | AN301 |  | PRETO
*7470-5 |  | O´Ring | 8.3 | 13.3 | --- | 2.5 | AN301 |  | PRETO
*7252-8 |  | O´Ring | 8 | 10 | --- | 1 | AN301 |  | PRETO
*7388-6 |  | O´Ring | 8 | 12 | --- | 2 | AN301 |  | PRETO
*7503-0 |  | O´Ring | 8 | 13 | --- | 2.5 | AN301 |  | PRETO
*7604 |  | O´Ring | 8 | 11 | --- | 1.5 | AN301 |  | PRETO
*7700 |  | O´Ring | 8 | 12.8 | --- | 2.4 | AN301 |  | PRETO
2011 |  | O´Ring | 7.65 | 11.21 | --- | 1.78 | AN301 | 2-011 | PRETO
2903 |  | O´Ring | 7.65 | 10.91 | --- | 1.63 | AN390 | 3-903 | PRETO
*7271-2 |  | O´Ring | 7.6 | 12.4 | --- | 2.4 | AN301 |  | PRETO
2109 |  | O´Ring | 7.59 | 12.83 | --- | 2.62 | AN301 | 2-109 | PRETO
2203 |  | O´Ring | 7.52 | 14.58 | --- | 3.53 | AN301 | 2-203 | PRETO
*7244-0 |  | O´Ring | 7.5 | 11.5 | --- | 2 | AN301 |  | PRETO
*7515-8 |  | O´Ring | 7.5 | 10.5 | --- | 1.5 | AN301 |  | PRETO
5516 |  | O´Ring | 7.4 | 12 | --- | 2.3 | AN301 | KH-4023 | PRETO | 144 | 7025
*7486-2 |  | O´Ring | 7.3 | 9.7 | --- | 1.2 | AN301 |  | PRETO
*7646 |  | O´Ring | 7.3 | 12.7 | --- | 2.7 | AN301 |  | PRETO
*7203-1 |  | O´Ring | 7 | 11.4 | --- | 2.2 | AN301 |  | PRETO
*7251-8 |  | O´Ring | 7 | 9 | --- | 1 | AN301 |  | PRETO
*7269-5 |  | O´Ring | 7 | 10 | --- | 1.5 | AN301 |  | PRETO
*7270-2 |  | O´Ring | 7 | 11.8 | --- | 2.4 | AN301 |  | PRETO
*7330-0 |  | O´Ring | 7 | 10.4 | --- | 1.7 | AN301 |  | PRETO
*7536-2 |  | O´Ring | 7 | 11 | --- | 2 | AN301 |  | PRETO
*7644 |  | O´Ring | 7 | 9.4 | --- | 1.2 | AN301 |  | PRETO
*7247-0 |  | O´Ring | 6.8 | 10.36 | --- | 1.78 | AN301 |  | PRETO
*7502-0 |  | O´Ring | 6.5 | 10.5 | --- | 2 | AN301 |  | PRETO
*7593 |  | O´Ring | 6.5 | 9.5 | --- | 1.5 | AN301 |  | PRETO
*7688 |  | O´Ring | 6.5 | 8.5 | --- | 1 | AN301 |  | PRETO
*7698 |  | O´Ring | 6.3 | 11.1 | --- | 2.4 | AN301 |  | PRETO
5312 |  | O´Ring | 6.2 | 12.2 | --- | 3 | AN301 |  | PRETO | 12 | 5312
2010 |  | O´Ring | 6.07 | 9.63 | --- | 1.78 | AN301 | 2-010 | PRETO
2902 |  | O´Ring | 6.07 | 9.33 | --- | 1.63 | AN390 | 3-902 | PRETO
2108 |  | O´Ring | 6.02 | 11.26 | --- | 2.62 | AN301 | 2-108 | PRETO
*7176 |  | O´Ring | 6 | 10 | --- | 2 | AN301 |  | PRETO
*7176-6 |  | O´Ring | 6 | 10 | --- | 2 | AN301 |  | PRETO
*7495-0 |  | O´Ring | 6 | 9 | --- | 1.5 | AN301 |  | PRETO
2202 |  | O´Ring | 5.94 | 13 | --- | 3.53 | AN301 | 2-202 | PRETO
*7338-0 |  | O´Ring | 5.7 | 9.5 | --- | 1.9 | AN301 |  | PRETO
*7246-0 |  | O´Ring | 5.5 | 9.5 | --- | 2 | AN301 |  | PRETO
*7248-0 |  | O´Ring | 5.5 | 11.5 | --- | 3 | AN301 |  | PRETO
*7537 |  | O´Ring | 5.5 | 9.1 | --- | 1.8 | AN301 |  | PRETO
*7650 |  | O´Ring | 5.3 | 10.1 | --- | 2.4 | AN301 |  | PRETO
2009 |  | O´Ring | 5.28 | 8.84 | --- | 1.78 | AN301 | 2-009 | PRETO
2107 |  | O´Ring | 5.23 | 10.47 | --- | 2.62 | AN301 | 2-107 | PRETO
*7599 |  | O´Ring | 5.1 | 8.4 | --- | 1.65 | AN301 |  | PRETO
*7222-6 |  | O´Ring | 5 | 9 | --- | 2 | AN301 |  | PRETO
*7239-3 |  | O´Ring | 5 | 8 | --- | 1.5 | AN301 |  | PRETO
*7624 |  | O´Ring | 5 | 7.4 | --- | 1.2 | AN301 |  | PRETO
2901 |  | O´Ring | 4.7 | 7.54 | --- | 1.42 | AN390 | 3-901 | PRETO
*7655 |  | O´Ring | 4.7 | 8.5 | --- | 1.9 | AN301 |  | PRETO
2008 |  | O´Ring | 4.47 | 8.03 | --- | 1.78 | AN301 | 2-008 | PRETO
2106 |  | O´Ring | 4.42 | 9.66 | --- | 2.62 | AN301 | 2-106 | PRETO
*7378-9 |  | O´Ring | 4.38 | 6.86 | --- | 1.24 | AN301 |  | PRETO
2201 |  | O´Ring | 4.34 | 11.4 | --- | 3.53 | AN301 | 2-201 | PRETO
9770 |  | O´Ring | 4.2 | 8 | --- | 1.9 | PU - 93 | --- | VERDE
9770 |  | O´Ring | 4.2 | 8 |  | 1.9 | PU - 93 |  | PRETO | IMPORTADO
*7423-9 |  | O´Ring | 4 | 6.4 | --- | 1.2 | AN301 |  | PRETO
*7527-5 |  | O´Ring | 4 | 7 | --- | 1.5 | AN301 |  | PRETO
*7636 |  | O´Ring | 4 | 6 | --- | 1 | AN301 |  | PRETO
*7702 |  | O´Ring | 4 | 8 | --- | 2 | AN301 |  | PRETO
*7380-6 |  | O´Ring | 3.8 | 6.8 | --- | 1.5 | AN301 |  | PRETO
2007 |  | O´Ring | 3.68 | 7.24 | --- | 1.78 | AN301 | 2-007 | PRETO
2105 |  | O´Ring | 3.63 | 8.87 | --- | 2.62 | AN301 | 2-105 | PRETO
9769 |  | O´Ring | 3.2 | 6.8 |  | 1.8 | PU - 93 |  | VERDE
9769 |  | O´Ring | 3.2 | 6.8 |  | 1.8 | PU - 93 |  | PRETO | IMPORTADO
*7783 |  | O´Ring | 3.15 | 8.35 | --- | 2.6 | AN301 |  | PRETO
9044 |  | O´Ring | 3 | 6 |  | 1.5 | PU - 93 |  | PRETO | IMPORTADO
*7427-9 |  | O´Ring | 3 | 5 | --- | 1 | AN301 |  | PRETO
2006 |  | O´Ring | 2.9 | 6.46 | --- | 1.78 | AN301 | 2-006 | PRETO
2104 |  | O´Ring | 2.84 | 8.08 | --- | 2.62 | AN301 | 2-104 | PRETO
*7772 |  | O´Ring | 2.8 | 6 | --- | 1.6 | AN301 |  | PRETO
2005 |  | O´Ring | 2.57 | 6.13 | --- | 1.78 | AN301 | 2-005 | PRETO
*7554 |  | O´Ring | 2.3 | 5.9 | --- | 1.8 | AN301 |  | PRETO
*7649 |  | O´Ring | 2.25 | 5.51 | --- | 1.63 | AN301 |  | PRETO
2103 |  | O´Ring | 2.06 | 7.3 | --- | 2.62 | AN301 | 2-103 | PRETO
7973 |  | O´Ring | 2 | 5.6 |  | 1.8 | AN301 | 7-973 | PRETO | 20 | 7973
*7521-5 |  | O´Ring | 2 | 4 | --- | 1 | AN301 |  | PRETO
2004 |  | O´Ring | 1.78 | 5.34 | --- | 1.78 | AN301 | 2-004 | PRETO
*7581 |  | O´Ring | 1.5 | 3.5 | --- | 1 | AN301 |  | PRETO
2003 |  | O´Ring | 1.42 | 4.98 | --- | 1.78 | AN301 | 2-003 | PRETO
2102 |  | O´Ring | 1.24 | 6.48 | --- | 2.62 | AN301 | 2-102 | PRETO
2002 |  | O´Ring | 1.07 | 4.63 | --- | 1.78 | AN301 | 2-002 | PRETO
2001 |  | O´Ring | 0.74 | 4.3 | --- | 1.78 | AN301 | 2-001 | PRETO
*7048-8 |  | O´Ring | 0 | 0 | --- | 0 | AN301 |  | PRETO
*7080-7 |  | O´Ring | 0 | 0 | --- | 0 | AN301 |  | PRETO
*7158-1 |  | O´Ring | 0 | 0 | --- | 0 | AN301 |  | PRETO
*7159-1 |  | O´Ring | 0 | 0 | --- | 0 | AN301 |  | PRETO
*7160-9 |  | O´Ring | 0 | 0 | --- | 0 | AN301 |  | PRETO
*7169-9 |  | O´Ring | 0 | 0 | --- | 0 | AN301 |  | PRETO
*7185-3 |  | O´Ring | 0 | 0 | --- | 0 | AN301 |  | PRETO
*7193-0 |  | O´Ring | 0 | 0 | --- | 0 | AN301 |  | PRETO
*7195-1 |  | O´Ring | 0 | 0 | --- | 0 | AN301 |  | PRETO
*7214-9 |  | O´Ring | 0 | 0 | --- | 0 | AN301 |  | PRETO
*7219-9 |  | O´Ring | 0 | 0 | --- | 0 | AN301 |  | PRETO
*7220-6 |  | O´Ring | 0 | 0 | --- | 0 | AN301 |  | PRETO
*7227-6 |  | O´Ring | 0 | 0 | --- | 0 | AN301 |  | PRETO
*7259-8 |  | O´Ring | 0 | 0 | --- | 0 | AN301 |  | PRETO
*7280-0 |  | O´Ring | 0 | 0 | --- | 0 | AN301 |  | PRETO
*7289-0 |  | O´Ring | 0 | 0 | --- | 0 | AN301 |  | PRETO
*7291-7 |  | O´Ring | 0 | 0 | --- | 0 | AN301 |  | PRETO
*7309-8 |  | O´Ring | 0 | 0 | --- | 0 | AN301 |  | PRETO
*7344-7 |  | O´Ring | 0 | 0 | --- | 0 | AN301 |  | PRETO
*7351-4 |  | O´Ring | 0 | 0 | --- | 0 | AN301 |  | PRETO
*7387-6 |  | O´Ring | 0 | 0 | --- | 0 | AN301 |  | PRETO
*7526-5 |  | O´Ring | 0 | 0 | --- | 0 | AN301 |  | PRETO
5454 |  | O´Ring |  | 5.2 | --- | 2.6 | NBR 70 |  | PRETO | 1 | 7048
Note on A313: AGEL: 10/02/2012 VAGO
Note on A399: AGEL: passou para *7369
Note on A425: AGEL: 10/02/2012
Note on A469: AGEL: = *7082
Note on A512: AGEL: VAGO 10/02/2012
Note on A557: AGEL: VAGO 10/02/2012
Note on A721: AGEL: 10/02/2012 VAGO